## 表10.2.2-2 招标工程量清单扉页
【表10.2.2-2】 |  | 西溪中学吉鸿校区2023年室内外维修 |  | 工程
招标工程量清单
招 标 人： |  |  | 造价咨询人：
| (单位盖章) |  |  |  | (单位资质专用章)
法定代表人 或其授权人： |  |  | 法定代表人 或其授权人：
| (签字或盖章) |  |  |  | (签字或盖章)
编 制 人： |  |  | 复 核 人：
| (造价人员签字盖专用章) |  |  |  | (造价工程师签字盖专用章)
编 制 时 间： |  |  | 复 核 时 间：

## 表10.2.2-13 单位工程招标控制价费用表【房屋建筑与
【表10.2.2-13】
单位工程招标控制价费用表
工程名称：单项工程-房屋建筑与装饰工程 |  | 标段： | 第 1 页 共 1 页
序号 | 名称 | 计算公式 | 金额（元） | 备注
1 | 分部分项工程费 | ∑（分部分项工程数量×综合单价） |  | 见表 10.2.2-16
1.1 | 其中：人工费+机械费 | ∑分部分项（人工费+机械费）
2 | 措施项目费
2.1 | 施工技术措施项目 | ∑（技术措施工程数量×综合单价） |  | 见表 10.2.2-16
2.1.1 | 其中：人工费+机械费 | ∑技措项目（人工费+机械费）
2.2 | 施工组织措施项目 | 按实际发生项之和进行计算 |  | 见表 10.2.2-20
2.2.1 | 其中：安全文明施工基本费 |  |  | 见表 10.2.2-20
3 | 其他项目费
3.1 | 暂列金额 | 3.1.1+3.1.2+3.1.3 |  | 见表 10.2.2-21
3.1.1 | 标化工地增加费 | 按招标文件规定额度列计 |  | 见表 10.2.2-22
3.1.2 | 优质工程增加费 | 按招标文件规定额度列计 |  | 见表 10.2.2-22
3.1.3 | 其他暂列金额 | 按招标文件规定额度列计 |  | 见表 10.2.2-22
3.2 | 暂估价 | 3.2.1+3.2.2+3.2.3 |  | 见表 10.2.2-21
3.2.1 | 材料（工程设备）暂估价 | 按招标文件规定额度列计(或计入综合单价) |  | 见表 10.2.2-23
3.2.2 | 专业工程暂估价 | 按招标文件规定额度列计 |  | 见表 10.2.2-24
3.2.3 | 专项技术措施暂估价 | 按招标文件规定额度列计 |  | 见表 10.2.2-25
3.3 | 计日工 | ∑计日工（暂估数量×综合单价） |  | 见表 10.2.2-21
3.4 | 施工总承包服务费 | 3.4.1+3.4.2 |  | 见表 10.2.2-21
3.4.1 | 专业发包工程管理费 | ∑专业发包工程（暂估金额×费率） |  | 见表 10.2.2-27
3.4.2 | 甲供材料设备管理费 | 甲供材料暂估金额×费率+甲供设备暂估金额 |  | 见表 10.2.2-27
4 | 规费 | 计算基数×费率
5 | 增值税 | 计算基数×费率
招标控制价合计 |  | 1+2+3+4+5

## 表10.2.2-16 分部分项工程清单与计价表【房屋建筑与
【表10.2.2-16】
分部分项工程清单与计价表
工程名称：单项工程-房屋建筑与装饰工程 |  |  | 标段： |  |  |  |  | 第 1 页 共 65 页
序号 | 项目编码 | 项目名称 | 项目特征 | 计量单位 | 工程量 | 金额（元） |  |  |  |  | 备注
[6 empty] | 综合单价 | 合价 | 其中
[8 empty] | 人工费 | 机械费 | 暂估价
房屋建筑与装饰工程
修补工程
1 | 011406001012 | 抹灰面油漆 | PT01 (1).刷白色无机涂料三道(一底、二面漆) (2).2道普通腻子批平磨光; (3).2mm厚界面剂封底处理; (4).原建筑墙体基层(表面处理平整); | m2 | 500
2 | 010607001001 | 空调外机包铝合金保护罩(与现有的颜色相同)(余同) 铝合金厚度:0.8mm |  | m2 | 65.3
传达室
值班室
本页小计
【表10.2.2-16】
分部分项工程清单与计价表
工程名称：单项工程-房屋建筑与装饰工程 |  |  | 标段： |  |  |  |  | 第 2 页 共 65 页
序号 | 项目编码 | 项目名称 | 项目特征 | 计量单位 | 工程量 | 金额（元） |  |  |  |  | 备注
[6 empty] | 综合单价 | 合价 | 其中
[8 empty] | 人工费 | 机械费 | 暂估价
3 | 011102003003 | 块料楼地面 | TL01 (1).600*600防滑地砖，地砖12厚,干水泥擦缝(或专用填缝剂) (2).1:3的水泥砂浆10mm厚作为粘结层 (3).35厚1:3干硬性水泥砂浆找平层 (4).水泥浆一道(内掺建筑胶) (5).钢筋混凝土楼板. | m2 | 17.3
4 | 011406001003 | 抹灰面油漆 | PT01 (1).无机涂料三道(一底、二面漆)挂网一道(贴玻纤网格布) (2).2道普通腻子批平磨光; (3).2mm厚界面剂封底处理; (4).原建筑墙体基层(表面处理平整); | m2 | 41.7
5 | 011105003002 | 块料踢脚线 | 增加100mm高瓷砖踢脚线 | m2 | 1.23
本页小计
【表10.2.2-16】
分部分项工程清单与计价表
工程名称：单项工程-房屋建筑与装饰工程 |  |  | 标段： |  |  |  |  | 第 3 页 共 65 页
序号 | 项目编码 | 项目名称 | 项目特征 | 计量单位 | 工程量 | 金额（元） |  |  |  |  | 备注
[6 empty] | 综合单价 | 合价 | 其中
[8 empty] | 人工费 | 机械费 | 暂估价
6 | 011604002006 | 立面抹灰层拆除 | 1.拆除部位:值班室 2.抹灰层种类:原墙面乳胶漆铲除重新粉刷 3.含场内、外垃圾运输，运距投标人自行考虑 | m2 | 41.7
7 | 011606001003 | 楼地面龙骨及饰面拆除 | 1.拆除位置:值班室 2.饰面材料种类:原地面防静电地板拆除 3.含场内、外垃圾运输，运距投标人自行考虑 | m2 | 17.3
休息室
8 | 011406001004 | 抹灰面油漆 | (1).刷无机涂料三道(一底、二面漆)挂网一道(贴玻纤网格布) (2).2道普通腻子批平磨光; (3).2mm厚界面剂封底处理; (4).原建筑墙体基层(表面处理平整); | m2 | 32.4
9 | 011604002007 | 立面抹灰层拆除 | 1.拆除部位:休息室 2.抹灰层种类:原墙面乳胶漆铲除重新粉刷 3.含场内、外垃圾运输，运距投标人自行考虑 | m2 | 32.4
本页小计
【表10.2.2-16】
分部分项工程清单与计价表
工程名称：单项工程-房屋建筑与装饰工程 |  |  | 标段： |  |  |  |  | 第 4 页 共 65 页
序号 | 项目编码 | 项目名称 | 项目特征 | 计量单位 | 工程量 | 金额（元） |  |  |  |  | 备注
[6 empty] | 综合单价 | 合价 | 其中
[8 empty] | 人工费 | 机械费 | 暂估价
卫生间
10 | 011102003004 | 块料楼地面 | TL01 (1).600*600防滑地砖，地砖12厚,干水泥擦缝(或专用填缝剂) (2).1:3的水泥砂浆10mm厚作为粘结层 (3).1.5厚聚合物水泥基复合防水涂料防水层(FJS) (4).1:3水泥砂浆或细石混凝土找坡层最薄处25厚抹平 (5).水泥浆一道(内掺建筑胶) (6).钢筋混凝土楼板 | m2 | 4
本页小计
【表10.2.2-16】
分部分项工程清单与计价表
工程名称：单项工程-房屋建筑与装饰工程 |  |  | 标段： |  |  |  |  | 第 5 页 共 65 页
序号 | 项目编码 | 项目名称 | 项目特征 | 计量单位 | 工程量 | 金额（元） |  |  |  |  | 备注
[6 empty] | 综合单价 | 合价 | 其中
[8 empty] | 人工费 | 机械费 | 暂估价
11 | 011204003002 | 块料墙面 | (1).300*600墙砖，10厚墙砖饰面(背面刷专用背胶) (2).4厚强力胶粉泥粘结层,揉挤压实 (3).1.5厚JS防水涂料,从地面至墙顶 (4).9厚1:2水泥砂浆分层压实抹平 (5).水泥浆一道(内掺建筑胶) (6).原墙体 | m2 | 22.68
12 | 011210005001 | 成品隔断 | 玻璃隔断,材质为钢化超白玻,厚度8mm,高度2米,隔断总长度1.5米。挡水条为配套的成品挡水条,地上安装 | m2 | 3
13 | 011605001006 | 平面块料拆除 | 1.拆除位置:卫生间 2.饰面材料种类:原地面瓷砖拆除 3.含场内、外垃圾运输，运距投标人自行考虑 | m2 | 4
本页小计
【表10.2.2-16】
分部分项工程清单与计价表
工程名称：单项工程-房屋建筑与装饰工程 |  |  | 标段： |  |  |  |  | 第 6 页 共 65 页
序号 | 项目编码 | 项目名称 | 项目特征 | 计量单位 | 工程量 | 金额（元） |  |  |  |  | 备注
[6 empty] | 综合单价 | 合价 | 其中
[8 empty] | 人工费 | 机械费 | 暂估价
14 | 011604002008 | 立面抹灰层拆除 | 1.拆除部位:卫生间 2.抹灰层种类:原墙面瓷砖拆除 3.含场内、外垃圾运输，运距投标人自行考虑 | m2 | 22.68
15 | 011609002003 | 隔断隔墙拆除 | 1.抗倍特板隔断拆除 2.含场内、外垃圾运输，运距投标人自行考虑 | m2 | 3.15
16 | 011610001003 | 木门窗拆除 | 1.门窗洞口尺寸:MM0821 2.门套拆除,墙砖贴完后重新装回 3.含场内、外垃圾运输，运距投标人自行考虑 | m2 | 1.68
17 | 010801002003 | 木质门带套 | 1.门窗洞口尺寸:MM0821 2.墙砖贴完后重新装回 | 樘 | 1
司令台
司令台看台
18 | 011503001001 | 金属扶手、栏杆、栏板 | 增加栏杆,高度1100,长度5600,材质颜色与周围栏杆相同。栏杆材质:304不锈钢,厚度:1.2mm。 | m | 5.6
司令台底部
本页小计
【表10.2.2-16】
分部分项工程清单与计价表
工程名称：单项工程-房屋建筑与装饰工程 |  |  | 标段： |  |  |  |  | 第 7 页 共 65 页
序号 | 项目编码 | 项目名称 | 项目特征 | 计量单位 | 工程量 | 金额（元） |  |  |  |  | 备注
[6 empty] | 综合单价 | 合价 | 其中
[8 empty] | 人工费 | 机械费 | 暂估价
19 | 010401004001 | 多孔砖墙 | 1.240*115*90mm厚页岩多孔砖隔墙,1砖厚,墙体砌至板底。 | m3 | 6.9
20 | 010607005001 | 砌块墙钢丝网加固 | 墙与柱子交接处应设拉结钢筋网片,沿高度每0.6m设直径6mm钢筋网片,伸入墙内不 小于700-1000mm。后置拉结筋的锚固长度不小于60mm | m2 | 34.5
21 | 010510003001 | 过梁 | 1、混凝土种类：商品混凝土； 2、混凝土强度等级：C25。 | m3 | 0.21
22 | 010502002005 | 构造柱 | 1、混凝土种类：商品混凝土； 2、混凝土强度等级：C25。 | m3 | 0.8
23 | 010515001001 | 现浇构件钢筋 | 1、钢筋种类、规格：HRB400（综合）。 | t | 0.17
本页小计
【表10.2.2-16】
分部分项工程清单与计价表
工程名称：单项工程-房屋建筑与装饰工程 |  |  | 标段： |  |  |  |  | 第 8 页 共 65 页
序号 | 项目编码 | 项目名称 | 项目特征 | 计量单位 | 工程量 | 金额（元） |  |  |  |  | 备注
[6 empty] | 综合单价 | 合价 | 其中
[8 empty] | 人工费 | 机械费 | 暂估价
24 | 010802004001 | 防盗门 | 1、门代号：防盗门1021； 2、洞口尺寸：1000*2100； 3、门框、扇材质：防盗门； 4、含门套、门吸等相关五金配件等； 5、具体做法参见图纸。 | 樘 | 2
25 | 010807006001 | 金属（塑钢、断桥）橱窗 | 1.窗代号及洞口尺寸:C1515 2.框、扇材质:1.4mm厚断桥铝 3.玻璃品种、厚度:6mm中透光Low-E+12空气+6mm透明 | 樘 | 2
本页小计
【表10.2.2-16】
分部分项工程清单与计价表
工程名称：单项工程-房屋建筑与装饰工程 |  |  | 标段： |  |  |  |  | 第 9 页 共 65 页
序号 | 项目编码 | 项目名称 | 项目特征 | 计量单位 | 工程量 | 金额（元） |  |  |  |  | 备注
[6 empty] | 综合单价 | 合价 | 其中
[8 empty] | 人工费 | 机械费 | 暂估价
26 | 011102003005 | 块料楼地面 | TL01 (1).600*600防滑地砖，地砖12厚,干水泥擦缝(或专用填缝剂) (2).1:3的水泥砂浆10mm厚作为粘结层 (3).35厚1:3干硬性水泥砂浆找平层 (4).水泥浆一道(内掺建筑胶) (5).钢筋混凝土楼板. | m2 | 62
27 | 011406001005 | 抹灰面油漆 | (1).内墙面刷无机涂料三道(一底、二面漆)挂网一道(贴玻纤网格布) (2).2道普通腻子批平磨光; (3).2mm厚界面剂封底处理; (4).原建筑墙体基层(表面处理平整); | m2 | 100.98
本页小计
【表10.2.2-16】
分部分项工程清单与计价表
工程名称：单项工程-房屋建筑与装饰工程 |  |  | 标段： |  |  |  |  | 第 10 页 共 65 页
序号 | 项目编码 | 项目名称 | 项目特征 | 计量单位 | 工程量 | 金额（元） |  |  |  |  | 备注
[6 empty] | 综合单价 | 合价 | 其中
[8 empty] | 人工费 | 机械费 | 暂估价
28 | 011406001006 | 抹灰面油漆 | (1).外墙面丙烯酸高级弹性防水材料(面层工序详产品说明书) (2).弹性底涂,柔性耐水腻子 (3).20厚普通防水砂浆 (4).界面剂一道 (5).基层墙体 | m2 | 34.5
29 | 011105003003 | 块料踢脚线 | 增加100mm高瓷砖踢脚线 | m2 | 4.61
30 | 011407002001 | 天棚喷刷涂料 | (1).无机涂料喷涂处理三道(一底、二面漆);挂网一道(贴玻纤网格布) (2).2道普通腻子批平磨光; (3).2mm厚界面剂封底处理; (4).钢筋混凝土结构楼板,表面平整处理、清扫除尘; | m2 | 88.04
司令台后方
31 | 010101003001 | 挖沟槽土方 | 土壤类别：投标人根据现场情况以及地勘报告综合考虑 | m3 | 23.4
32 | 010103002001 | 余方弃置 | 余土外运,运距自行考虑 | m3 | 23.4
本页小计
【表10.2.2-16】
分部分项工程清单与计价表
工程名称：单项工程-房屋建筑与装饰工程 |  |  | 标段： |  |  |  |  | 第 11 页 共 65 页
序号 | 项目编码 | 项目名称 | 项目特征 | 计量单位 | 工程量 | 金额（元） |  |  |  |  | 备注
[6 empty] | 综合单价 | 合价 | 其中
[8 empty] | 人工费 | 机械费 | 暂估价
33 | H010103003001 | 渣土消纳处置费用 | 余土外运,运距自行考虑 | m3 | 23.4
34 | 010103001001 | 回填方 | 600mm厚细砂 | m3 | 15.79
35 | 010402001001 | 砌块墙 | 沙坑场地砌块墙 | m3 | 2.64
36 | 011101001001 | 水泥砂浆楼地面 | 25mm厚1:25水泥砂浆结构层 | m2 | 27.09
37 | 010501001001 | 垫层 | 100mm厚C20硂 | m3 | 2.71
38 | 010501001002 | 垫层 | 100mm厚碎石垫层 | m3 | 2.71
综合楼
图书馆
39 | 011615001001 | 开孔（打洞） | 墙面开空调孔，DN90 | 个 | 2
阅览室
40 | 011102003006 | 块料楼地面 | TL03 (1).800*800防滑地砖，地砖12厚,干水泥擦缝(或专用填缝剂) (2).1:3的水泥砂浆10mm厚作为粘结层 (3).35厚1:3干硬性水泥砂浆找平层 (4).水泥浆一道(内掺建筑胶) (5).钢筋混凝土楼板. | m2 | 175
本页小计
【表10.2.2-16】
分部分项工程清单与计价表
工程名称：单项工程-房屋建筑与装饰工程 |  |  | 标段： |  |  |  |  | 第 12 页 共 65 页
序号 | 项目编码 | 项目名称 | 项目特征 | 计量单位 | 工程量 | 金额（元） |  |  |  |  | 备注
[6 empty] | 综合单价 | 合价 | 其中
[8 empty] | 人工费 | 机械费 | 暂估价
41 | 011105003004 | 块料踢脚线 | 增加100mm高瓷砖踢脚线 | m2 | 5.8
42 | 011606001002 | 楼地面龙骨及饰面拆除 | 1.拆除位置:阅览室 2.饰面材料种类:原地面防静电地板拆除 3.含场内、外垃圾运输，运距投标人自行考虑 | m2 | 175
43 | 011615001002 | 开孔（打洞） | 墙面开空调孔，DN90 | 个 | 3
报告厅观众席区域
44 | 011615001003 | 开孔（打洞） | 墙面开空调孔，DN90 | 个 | 7
报告厅舞台区域
45 | 011104002001 | 竹、木（复合）地板 | WF01 1.15mm舞台实木复合地板（含阻燃、防锈处理） 2.橡胶垫 3.40*40*4mm镀锌方管@600 4.18mm厚阻燃板基层 5.40*40*4mm镀锌角钢 6.320×200×12mm镀锌钢板 | m2 | 63
本页小计
【表10.2.2-16】
分部分项工程清单与计价表
工程名称：单项工程-房屋建筑与装饰工程 |  |  | 标段： |  |  |  |  | 第 13 页 共 65 页
序号 | 项目编码 | 项目名称 | 项目特征 | 计量单位 | 工程量 | 金额（元） |  |  |  |  | 备注
[6 empty] | 综合单价 | 合价 | 其中
[8 empty] | 人工费 | 机械费 | 暂估价
46 | 010507004001 | 台阶 | WD01 1.舞台台阶浅色柚木木饰面 2.橡胶垫 3.40*40*4mm镀锌方管@600 4.18mm厚阻燃板基层 5.40*40*4mm镀锌角钢 6.320×200×12mm镀锌钢板 | m2 | 1.68
47 | 011105006001 | 金属踢脚线 | MT01 1.1.2MM黑色不锈钢踢脚线 | m2 | 8.5
48 | 011502001001 | 金属装饰线 | MT01 1.2mm厚黑色不锈钢收口条 | m | 21
49 | 011207001001 | 墙面装饰板 | AL03 1.2mm厚黑色铝板 2.无甲醛玻璃吸音棉毡A1级防火,密度24kg/m3,厚度100mm 3.铝板专用挂件 4.40*40*4镀锌方管@650 5.40*40*4mm镀锌角钢 | m2 | 3.04
本页小计
【表10.2.2-16】
分部分项工程清单与计价表
工程名称：单项工程-房屋建筑与装饰工程 |  |  | 标段： |  |  |  |  | 第 14 页 共 65 页
序号 | 项目编码 | 项目名称 | 项目特征 | 计量单位 | 工程量 | 金额（元） |  |  |  |  | 备注
[6 empty] | 综合单价 | 合价 | 其中
[8 empty] | 人工费 | 机械费 | 暂估价
50 | 011302001001 | 吊顶天棚 | PT01 (1).无机涂料饰面(一底、二面漆)挂网一道(贴玻纤网格布) (2).石膏板接缝处贴嵌缝带,耐水腻子两道批平、磨光处理; (3).错缝安装第二层9.5mm厚防潮石膏板,螺丝末端防锈处理; (4).石膏板采用自攻螺丝与龙骨固定,螺丝中距≤200mm; (5).U型轻钢覆面横撑龙骨,设置间距@=1200mm,用卡件与次龙骨连接; (6).U型轻钢覆面次龙骨,设置间距@=400mm,用卡件与承载龙骨连接; (7).U型轻钢承载主龙,中距@≤1200mm,用吊挂件与螺纹吊杆连接后调平; (8).∅8螺纹吊杆,双向中距@≤1200mm,吊杆上部与楼板底采用M8膨胀螺栓固定。 (9).18厚石膏基高性能纤 | m2 | 69
本页小计
【表10.2.2-16】
分部分项工程清单与计价表
工程名称：单项工程-房屋建筑与装饰工程 |  |  | 标段： |  |  |  |  | 第 15 页 共 65 页
序号 | 项目编码 | 项目名称 | 项目特征 | 计量单位 | 工程量 | 金额（元） |  |  |  |  | 备注
[6 empty] | 综合单价 | 合价 | 其中
[8 empty] | 人工费 | 机械费 | 暂估价
维板 (10).LED灯槽
51 | 011606001001 | 楼地面龙骨及饰面拆除 | 舞台拆除,含场内、外垃圾运输，运距投标人自行考虑 | m2 | 35.1
52 | 011605002001 | 立面块料拆除 | 舞台背景墙木饰面及硬包局部拆除,,含场内、外垃圾运输，运距投标人自行考虑 | m2 | 27.52
53 | 011606003001 | 天棚面龙骨及饰面拆除 | 舞台顶面石膏板吊顶拆除,,含场内、外垃圾运输，运距投标人自行考虑 | m2 | 69
54 | 011615001004 | 开孔（打洞） | 墙面开空调孔，DN90 | 个 | 6
公共卫生间
55 | 011615001005 | 开孔（打洞） | 墙面开空调孔，DN90 | 个 | 1
管理室
本页小计
【表10.2.2-16】
分部分项工程清单与计价表
工程名称：单项工程-房屋建筑与装饰工程 |  |  | 标段： |  |  |  |  | 第 16 页 共 65 页
序号 | 项目编码 | 项目名称 | 项目特征 | 计量单位 | 工程量 | 金额（元） |  |  |  |  | 备注
[6 empty] | 综合单价 | 合价 | 其中
[8 empty] | 人工费 | 机械费 | 暂估价
56 | 011302001002 | 吊顶天棚 | AL01 (1).0.8mm厚600*600铝扣板吊顶与配套专用龙骨固定; (2).与铝合金方板配套的专用下层副龙骨联结,间距≤600; (3).与安装形式配套的专用上层主龙骨,间距≤1200;用吊件与吊杆联结后找平 (4).∅8螺纹吊杆采用吊件与主龙连接; (5).∅8螺纹吊杆,双向中距@≤1200mm,吊杆上部与楼板底采用M8膨胀螺栓固定; | m2 | 23.6
57 | 011615001006 | 开孔（打洞） | 墙面开空调孔，DN90 | 个 | 1
综合楼4-5层教室
58 | 011503001002 | 金属扶手、栏杆、栏板 | 增加1.1米高防护栏杆 材质为:304不锈钢,厚度:1.2mm | m | 44.2
二楼化学实验室准备室
本页小计
【表10.2.2-16】
分部分项工程清单与计价表
工程名称：单项工程-房屋建筑与装饰工程 |  |  | 标段： |  |  |  |  | 第 17 页 共 65 页
序号 | 项目编码 | 项目名称 | 项目特征 | 计量单位 | 工程量 | 金额（元） |  |  |  |  | 备注
[6 empty] | 综合单价 | 合价 | 其中
[8 empty] | 人工费 | 机械费 | 暂估价
59 | 010401004002 | 多孔砖墙 | 1.240*115*90mm厚页岩多孔砖隔墙,1砖厚,墙体砌至板底。 | m3 | 2.55
60 | 010607005002 | 砌块墙钢丝网加固 | 墙与柱子交接处应设拉结钢筋网片,沿高度每0.6m设直径6mm钢筋网片,伸入墙内不 小于700-1000mm。后置拉结筋的锚固长度不小于60mm | m2 | 12.75
61 | 010502002006 | 构造柱 | 1、混凝土种类：商品混凝土； 2、混凝土强度等级：C25。 | m3 | 0.47
62 | 010510003002 | 过梁 | 1、混凝土种类：商品混凝土； 2、混凝土强度等级：C25。 | m3 | 0.09
63 | 010515001002 | 现浇构件钢筋 | 1、钢筋种类、规格：HRB400（综合）。 | t | 0.093
本页小计
【表10.2.2-16】
分部分项工程清单与计价表
工程名称：单项工程-房屋建筑与装饰工程 |  |  | 标段： |  |  |  |  | 第 18 页 共 65 页
序号 | 项目编码 | 项目名称 | 项目特征 | 计量单位 | 工程量 | 金额（元） |  |  |  |  | 备注
[6 empty] | 综合单价 | 合价 | 其中
[8 empty] | 人工费 | 机械费 | 暂估价
64 | 010801004001 | 木质防火门 | 1、门代号：FM甲1021； 2、洞口尺寸：1000*2100； 3、门框、扇材质：甲级木质防火门； 4、含防火锁、闭门器等相关五金配件； 5、具体做法参见图纸。 | 樘 | 1
65 | 011406001007 | 抹灰面油漆 | PT01 (1).刷无机涂料三道(一底、二面漆)挂网一道(贴玻纤网格布) (2).2道普通腻子批平磨光; (3).2mm厚界面剂封底处理; (4).原建筑墙体基层(表面处理平整); | m2 | 28.62
体育生活楼
一层
外廊
餐厅
本页小计
【表10.2.2-16】
分部分项工程清单与计价表
工程名称：单项工程-房屋建筑与装饰工程 |  |  | 标段： |  |  |  |  | 第 19 页 共 65 页
序号 | 项目编码 | 项目名称 | 项目特征 | 计量单位 | 工程量 | 金额（元） |  |  |  |  | 备注
[6 empty] | 综合单价 | 合价 | 其中
[8 empty] | 人工费 | 机械费 | 暂估价
66 | 011606003002 | 天棚面龙骨及饰面拆除 | 1.拆除位置:餐厅 2.天花增加吸顶式空调,铝扣板局部拆除后保留 3.含场内、外垃圾运输，运距投标人自行考虑 | m2 | 126
67 | 011302001003 | 吊顶天棚 | 天花增加吸顶式空调,铝扣板局部拆除后保留，待空调及管线安装完毕后重新装回 | m2 | 126
售卖区
68 | 010510003003 | 过梁 | 1、混凝土种类：商品混凝土； 2、混凝土强度等级：C25。 | m3 | 3.74
69 | 010515001003 | 现浇构件钢筋 | 1、钢筋种类、规格：HRB400（综合）。 | t | 0.755
70 | 010807001001 | 金属（塑钢、断桥）窗 | 玻璃移窗 | m2 | 24.9
本页小计
【表10.2.2-16】
分部分项工程清单与计价表
工程名称：单项工程-房屋建筑与装饰工程 |  |  | 标段： |  |  |  |  | 第 20 页 共 65 页
序号 | 项目编码 | 项目名称 | 项目特征 | 计量单位 | 工程量 | 金额（元） |  |  |  |  | 备注
[6 empty] | 综合单价 | 合价 | 其中
[8 empty] | 人工费 | 机械费 | 暂估价
71 | 011204003003 | 块料墙面 | TL04 (1).300*600墙砖，10厚墙砖饰面(背面刷专用背胶) (2).4厚强力胶粉泥粘结层,揉挤压实 (3).1.5厚JS防水涂料,从地面至墙顶 (4).9厚1:2水泥砂浆分层压实抹平 (5).水泥浆一道(内掺建筑胶) (6).原墙体 | m2 | 84
本页小计
【表10.2.2-16】
分部分项工程清单与计价表
工程名称：单项工程-房屋建筑与装饰工程 |  |  | 标段： |  |  |  |  | 第 21 页 共 65 页
序号 | 项目编码 | 项目名称 | 项目特征 | 计量单位 | 工程量 | 金额（元） |  |  |  |  | 备注
[6 empty] | 综合单价 | 合价 | 其中
[8 empty] | 人工费 | 机械费 | 暂估价
72 | 011302001004 | 吊顶天棚 | AL01 (1).0.8mm厚600*600铝扣板吊顶与配套专用龙骨固定; (2).与铝合金方板配套的专用下层副龙骨联结,间距≤600; (3).与安装形式配套的专用上层主龙骨,间距≤1200;用吊件与吊杆联结后找平 (4).∅8螺纹吊杆采用吊件与主龙连接; (5).∅8螺纹吊杆,双向中距@≤1200mm,吊杆上部与楼板底采用M8膨胀螺栓固定; | m2 | 90.7
73 | 011605002002 | 立面块料拆除 | 1.拆除位置:售卖区 2.饰面材料种类:原墙面瓷砖拆除 3.含场内、外垃圾运输，运距投标人自行考虑 | m2 | 50.4
本页小计
【表10.2.2-16】
分部分项工程清单与计价表
工程名称：单项工程-房屋建筑与装饰工程 |  |  | 标段： |  |  |  |  | 第 22 页 共 65 页
序号 | 项目编码 | 项目名称 | 项目特征 | 计量单位 | 工程量 | 金额（元） |  |  |  |  | 备注
[6 empty] | 综合单价 | 合价 | 其中
[8 empty] | 人工费 | 机械费 | 暂估价
74 | 011608002001 | 铲除涂料面 | 1.拆除位置:售卖区 2.饰面材料种类:原墙面乳胶漆铲除 3.含场内、外垃圾运输，运距投标人自行考虑 | m2 | 33.6
75 | 011606003003 | 天棚面龙骨及饰面拆除 | 1.拆除位置:售卖区 2.饰面材料种类:售卖区原吊顶拆除 3.含场内、外垃圾运输，运距投标人自行考虑 | m2 | 90.7
后厨
76 | 010401004003 | 多孔砖墙 | 1.240*115*90mm厚页岩多孔砖隔墙,1砖厚,墙体砌至板底。 | m3 | 29.38
77 | 010504001001 | 直形墙 | 在有水或比较潮湿的房间,新增墙体下做200高C20现浇止水导墙 | m3 | 2.14
78 | 010607005003 | 砌块墙钢丝网加固 | 墙与柱子交接处应设拉结钢筋网片,沿高度每0.6m设直径6mm钢筋网片,伸入墙内不 小于700-1000mm。后置拉结筋的锚固长度不小于60mm | m2 | 25.37
本页小计
【表10.2.2-16】
分部分项工程清单与计价表
工程名称：单项工程-房屋建筑与装饰工程 |  |  | 标段： |  |  |  |  | 第 23 页 共 65 页
序号 | 项目编码 | 项目名称 | 项目特征 | 计量单位 | 工程量 | 金额（元） |  |  |  |  | 备注
[6 empty] | 综合单价 | 合价 | 其中
[8 empty] | 人工费 | 机械费 | 暂估价
79 | 010502002007 | 构造柱 | 1、混凝土种类：商品混凝土； 2、混凝土强度等级：C25。 | m3 | 4.5
80 | 010510003008 | 过梁 | 1、混凝土种类：商品混凝土； 2、混凝土强度等级：C25。 | m3 | 0.68
81 | 010515001008 | 现浇构件钢筋 | 1、钢筋种类、规格：HRB400（综合）。 | t | 0.857
82 | 011102001001 | 石材楼地面 | (1).600*600广西白大理石，地砖10厚,干水泥擦缝(或专用填缝剂) (2).1:3的水泥砂浆10mm厚作为粘结层 (3).1.5厚聚合物水泥基复合防水涂料防水层(FJS) (4).1:3水泥砂浆或细石混凝土找坡层最薄处25厚抹平 (5).水泥浆一道(内掺建筑胶) (6).钢筋混凝土楼板 | m2 | 486.54
本页小计
【表10.2.2-16】
分部分项工程清单与计价表
工程名称：单项工程-房屋建筑与装饰工程 |  |  | 标段： |  |  |  |  | 第 24 页 共 65 页
序号 | 项目编码 | 项目名称 | 项目特征 | 计量单位 | 工程量 | 金额（元） |  |  |  |  | 备注
[6 empty] | 综合单价 | 合价 | 其中
[8 empty] | 人工费 | 机械费 | 暂估价
83 | 011204003005 | 块料墙面 | (1).300*600墙砖，10厚墙砖饰面(背面刷专用背胶) (2).4厚强力胶粉泥粘结层,揉挤压实 (3).1.5厚JS防水涂料,从地面至墙顶 (4).9厚1:2水泥砂浆分层压实抹平 (5).水泥浆一道(内掺建筑胶) (6).原墙体 | m2 | 886.43
84 | 011204003007 | 块料墙面 | MT02 (1).1.2MM银灰色不锈钢(背面刷专用背胶) (2).4厚强力胶粉泥粘结层,揉挤压实 (3).1.5厚JS防水涂料,从地面至墙顶 (4).9厚1:2水泥砂浆分层压实抹平 (5).水泥浆一道(内掺建筑胶) (6).原墙体 | m2 | 21.2
本页小计
【表10.2.2-16】
分部分项工程清单与计价表
工程名称：单项工程-房屋建筑与装饰工程 |  |  | 标段： |  |  |  |  | 第 25 页 共 65 页
序号 | 项目编码 | 项目名称 | 项目特征 | 计量单位 | 工程量 | 金额（元） |  |  |  |  | 备注
[6 empty] | 综合单价 | 合价 | 其中
[8 empty] | 人工费 | 机械费 | 暂估价
85 | 011302001005 | 吊顶天棚 | AL01 (1).0.8mm厚600*600铝扣板吊顶与配套专用龙骨固定; (2).与铝合金方板配套的专用下层副龙骨联结,间距≤600; (3).与安装形式配套的专用上层主龙骨,间距≤1200;用吊件与吊杆联结后找平 (4).∅8螺纹吊杆采用吊件与主龙连接; (5).∅8螺纹吊杆,双向中距@≤1200mm,吊杆上部与楼板底采用M8膨胀螺栓固定; | m2 | 549.64
本页小计
【表10.2.2-16】
分部分项工程清单与计价表
工程名称：单项工程-房屋建筑与装饰工程 |  |  | 标段： |  |  |  |  | 第 26 页 共 65 页
序号 | 项目编码 | 项目名称 | 项目特征 | 计量单位 | 工程量 | 金额（元） |  |  |  |  | 备注
[6 empty] | 综合单价 | 合价 | 其中
[8 empty] | 人工费 | 机械费 | 暂估价
86 | 011302001006 | 吊顶天棚 | AL04 (1).0.8mm厚600*600白色微孔铝扣板与配套专用龙骨固定; (2).与铝合金方板配套的专用下层副龙骨联结,间距≤600; (3).与安装形式配套的专用上层主龙骨,间距≤1200;用吊件与吊杆联结后找平 (4).∅8螺纹吊杆采用吊件与主龙连接; (5).∅8螺纹吊杆,双向中距@≤1200mm,吊杆上部与楼板底采用M8膨胀螺栓固定; | m2 | 12.96
87 | 040201022001 | 排水沟、截水沟 | 原排水地沟保留。更换盖板盖板:304不锈钢抗腐蚀盖板 2.5mm厚,防鼠、防滑、防堵塞 | m | 33.5
本页小计
【表10.2.2-16】
分部分项工程清单与计价表
工程名称：单项工程-房屋建筑与装饰工程 |  |  | 标段： |  |  |  |  | 第 27 页 共 65 页
序号 | 项目编码 | 项目名称 | 项目特征 | 计量单位 | 工程量 | 金额（元） |  |  |  |  | 备注
[6 empty] | 综合单价 | 合价 | 其中
[8 empty] | 人工费 | 机械费 | 暂估价
88 | 010802003001 | 钢质防火门 | 1、门代号：FM甲1521； 2、洞口尺寸：1500*2100； 3、门框、扇材质：甲级木质防火门； 4、含防火锁、闭门器等相关五金配件； 5、具体做法参见图纸。 | 樘 | 3
89 | 010801001001 | 木质门 | 1、门代号：M1521 2、洞口尺寸：1500*2100； 3、门框、扇材质：木质门； 4、含门套、门吸等相关五金配件； 5、具体做法参见图纸。 | 樘 | 3
90 | 010801001002 | 木质门 | 1、门代号：M1021 2、洞口尺寸：1000*2100； 3、门框、扇材质：甲级木质防火门； 4、含门套、门吸等相关五金配件； 5、具体做法参见图纸。 | 樘 | 5
本页小计
【表10.2.2-16】
分部分项工程清单与计价表
工程名称：单项工程-房屋建筑与装饰工程 |  |  | 标段： |  |  |  |  | 第 28 页 共 65 页
序号 | 项目编码 | 项目名称 | 项目特征 | 计量单位 | 工程量 | 金额（元） |  |  |  |  | 备注
[6 empty] | 综合单价 | 合价 | 其中
[8 empty] | 人工费 | 机械费 | 暂估价
91 | 010801001003 | 木质门 | 1、门代号：M1221 2、洞口尺寸：1200*2100； 3、门框、扇材质：木质门； 4、含门套、门吸等相关五金配件； 5、具体做法参见图纸。 | 樘 | 1
92 | 010801004002 | 木质防火门 | 1、门代号：FM甲1021 2、洞口尺寸：1000*2100； 3、门框、扇材质：甲级木质防火门； 4、含防火锁、闭门器等相关五金配件； 5、具体做法参见图纸。 | 樘 | 1
93 | 011601001003 | 砖砌体拆除 | 1.拆除位置:售卖区 2.饰面材料种类:原砌体墙拆除 3.含场内、外垃圾运输，运距投标人自行考虑 | m3 | 36.5
94 | 011610001004 | 木门窗拆除 | 1.拆除位置:后厨木门 2.饰面材料种类:后厨内原有门全部拆除 3.含场内、外垃圾运输，运距投标人自行考虑 | m2 | 18.9
本页小计
【表10.2.2-16】
分部分项工程清单与计价表
工程名称：单项工程-房屋建筑与装饰工程 |  |  | 标段： |  |  |  |  | 第 29 页 共 65 页
序号 | 项目编码 | 项目名称 | 项目特征 | 计量单位 | 工程量 | 金额（元） |  |  |  |  | 备注
[6 empty] | 综合单价 | 合价 | 其中
[8 empty] | 人工费 | 机械费 | 暂估价
95 | 011610002001 | 金属门窗拆除 | 1.拆除位置:后厨金属门 2.饰面材料种类:后厨内原有门全部拆除 3.含场内、外垃圾运输，运距投标人自行考虑 | m2 | 16.38
96 | 011610002002 | 金属门窗拆除 | 1.拆除位置:后厨金属窗 2.饰面材料种类:后厨内原有门全部拆除 3.含场内、外垃圾运输，运距投标人自行考虑 | m2 | 1.44
餐卡充值
二层
外廊
学生餐厅
97 | 011302002001 | 格栅吊顶 | AL02 1、50*100仿木纹铝方通@150 | m2 | 1040
本页小计
【表10.2.2-16】
分部分项工程清单与计价表
工程名称：单项工程-房屋建筑与装饰工程 |  |  | 标段： |  |  |  |  | 第 30 页 共 65 页
序号 | 项目编码 | 项目名称 | 项目特征 | 计量单位 | 工程量 | 金额（元） |  |  |  |  | 备注
[6 empty] | 综合单价 | 合价 | 其中
[8 empty] | 人工费 | 机械费 | 暂估价
98 | 011204003008 | 块料墙面 | TL02 (1).300*600墙砖，10厚墙砖饰面(背面刷专用背胶) (2).4厚强力胶粉泥粘结层,揉挤压实 (3).9厚1:2水泥砂浆分层压实抹平 (4).水泥浆一道(内掺建筑胶) (5).原墙体 | m2 | 13.28
99 | 011406001008 | 抹灰面油漆 | PT01 (1).刷无机涂料三道(一底、二面漆)挂网一道(贴玻纤网格布) (2).2道普通腻子批平磨光; (3).2mm厚界面剂封底处理; (4).原建筑墙体基层(表面处理平整); | m2 | 10.29
本页小计
【表10.2.2-16】
分部分项工程清单与计价表
工程名称：单项工程-房屋建筑与装饰工程 |  |  | 标段： |  |  |  |  | 第 31 页 共 65 页
序号 | 项目编码 | 项目名称 | 项目特征 | 计量单位 | 工程量 | 金额（元） |  |  |  |  | 备注
[6 empty] | 综合单价 | 合价 | 其中
[8 empty] | 人工费 | 机械费 | 暂估价
100 | 011302001007 | 吊顶天棚 | PT01 (1).无机涂料饰面(一底、二面漆) 挂网一道(贴玻纤网格布) (2).石膏板接缝处贴嵌缝带,耐水腻子两道批平、磨光处理; (3).错缝安装第二层9.5mm厚防潮石膏板,螺丝末端防锈处理; (4).石膏板采用自攻螺丝与龙骨固定,螺丝中距≤200mm; (5).U型轻钢覆面横撑龙骨,设置间距@=1200mm,用卡件与次龙骨连接; (6).U型轻钢覆面次龙骨,设置间距@=400mm,用卡件与承载龙骨连接; (7).U型轻钢承载主龙,中距@≤1200mm,用吊挂件与螺纹吊杆连接后调平; (8).∅8螺纹吊杆,双向中距@≤1200mm,吊杆上部与楼板底采用M8膨胀螺栓固定。 (9).18厚石膏基高性能纤 | m2 | 13.56
本页小计
【表10.2.2-16】
分部分项工程清单与计价表
工程名称：单项工程-房屋建筑与装饰工程 |  |  | 标段： |  |  |  |  | 第 32 页 共 65 页
序号 | 项目编码 | 项目名称 | 项目特征 | 计量单位 | 工程量 | 金额（元） |  |  |  |  | 备注
[6 empty] | 综合单价 | 合价 | 其中
[8 empty] | 人工费 | 机械费 | 暂估价
维板
101 | 010807004001 | 金属纱窗 | 纱网材质:304不锈钢金刚纱。边框材质:1.2mm厚铝合金 | m2 | 96.51
102 | 030404033001 | 风扇 | 原有风扇拆除 | 台 | 47
103 | 030404033002 | 风扇 | 原有风扇拆除后,杆子更换加长后重新安装，杆子长约1200mm,保证电风扇离地高度符合规范要求 | 台 | 47
104 | 040201022003 | 排水沟、截水沟 | 原排水地沟保留。更换盖板盖板:304不锈钢抗腐蚀盖板 2.5mm厚,防鼠、防滑、防堵塞 | m | 15.65
售卖区
105 | 010401004004 | 多孔砖墙 | 1.240*115*90mm厚页岩多孔砖隔墙,1砖厚,墙体砌至板底。 | m3 | 24.94
106 | 010504001002 | 直形墙 | 在有水或比较潮湿的房间,新增墙体下做200高C20现浇止水导墙 | m3 | 1.54
本页小计
【表10.2.2-16】
分部分项工程清单与计价表
工程名称：单项工程-房屋建筑与装饰工程 |  |  | 标段： |  |  |  |  | 第 33 页 共 65 页
序号 | 项目编码 | 项目名称 | 项目特征 | 计量单位 | 工程量 | 金额（元） |  |  |  |  | 备注
[6 empty] | 综合单价 | 合价 | 其中
[8 empty] | 人工费 | 机械费 | 暂估价
107 | 010502002008 | 构造柱 | 1、混凝土种类：商品混凝土； 2、混凝土强度等级：C25。 | m3 | 4.04
108 | 010510003009 | 过梁 | 1、混凝土种类：商品混凝土； 2、混凝土强度等级：C25。 | m3 | 0.33
109 | 010515001009 | 现浇构件钢筋 | 1、钢筋种类、规格：HRB400（综合）。 | t | 0.713
110 | 010607005004 | 砌块墙钢丝网加固 | 墙与柱子交接处应设拉结钢筋网片,沿高度每0.6m设直径6mm钢筋网片,伸入墙内不 小于700-1000mm。后置拉结筋的锚固长度不小于60mm | m2 | 25.98
111 | 010807001002 | 金属（塑钢、断桥）窗 | 玻璃移窗 | m2 | 23.7
本页小计
【表10.2.2-16】
分部分项工程清单与计价表
工程名称：单项工程-房屋建筑与装饰工程 |  |  | 标段： |  |  |  |  | 第 34 页 共 65 页
序号 | 项目编码 | 项目名称 | 项目特征 | 计量单位 | 工程量 | 金额（元） |  |  |  |  | 备注
[6 empty] | 综合单价 | 合价 | 其中
[8 empty] | 人工费 | 机械费 | 暂估价
112 | 010801001010 | 木质门 | 1、门代号：M1021 2、洞口尺寸：1000*2100； 3、门框、扇材质：甲级木质防火门； 4、含门套、门吸等相关五金配件； 5、具体做法参见图纸。 | 樘 | 2
113 | 010801001011 | 木质门 | 1、门代号：M1521 2、洞口尺寸：1500*2100； 3、门框、扇材质：木质门； 4、含门套、门吸等相关五金配件； 5、具体做法参见图纸。 | 樘 | 2
114 | 010801001012 | 木质门 | 1、门代号：M1221 2、洞口尺寸：1200*2100； 3、门框、扇材质：木质门； 4、含门套、门吸等相关五金配件； 5、具体做法参见图纸。 | 樘 | 1
本页小计
【表10.2.2-16】
分部分项工程清单与计价表
工程名称：单项工程-房屋建筑与装饰工程 |  |  | 标段： |  |  |  |  | 第 35 页 共 65 页
序号 | 项目编码 | 项目名称 | 项目特征 | 计量单位 | 工程量 | 金额（元） |  |  |  |  | 备注
[6 empty] | 综合单价 | 合价 | 其中
[8 empty] | 人工费 | 机械费 | 暂估价
115 | 010807006002 | 金属（塑钢、断桥）橱窗 | 1.窗代号及洞口尺寸:TC1812 2.框、扇材质:1.4mm厚断桥铝 3.玻璃品种、厚度:6mm中透光Low-E+12空气+6mm透明 | 樘 | 1
116 | 011102001002 | 石材楼地面 | ST02 (1).600*600广西白大理石，地砖10厚,干水泥擦缝(或专用填缝剂)做防滑处理 (2).1:3的水泥砂浆10mm厚作为粘结层 (3).1.5厚聚合物水泥基复合防水涂料防水层(FJS) (4).1:3水泥砂浆或细石混凝土找坡层最薄处25厚抹平 (5).水泥浆一道(内掺建筑胶) (6).钢筋混凝土楼板 | m2 | 170
本页小计
【表10.2.2-16】
分部分项工程清单与计价表
工程名称：单项工程-房屋建筑与装饰工程 |  |  | 标段： |  |  |  |  | 第 36 页 共 65 页
序号 | 项目编码 | 项目名称 | 项目特征 | 计量单位 | 工程量 | 金额（元） |  |  |  |  | 备注
[6 empty] | 综合单价 | 合价 | 其中
[8 empty] | 人工费 | 机械费 | 暂估价
117 | 011204003006 | 块料墙面 | (1).300*600墙砖，10厚墙砖饰面(背面刷专用背胶) (2).4厚强力胶粉泥粘结层,揉挤压实 (3).9厚1:2水泥砂浆分层压实抹平 (4).水泥浆一道(内掺建筑胶) (5).原墙体 | m2 | 156.3
118 | 011302001008 | 吊顶天棚 | AL01 (1).0.8mm厚600*600铝扣板吊顶与配套专用龙骨固定; (2).与铝合金方板配套的专用下层副龙骨联结,间距≤600; (3).与安装形式配套的专用上层主龙骨,间距≤1200;用吊件与吊杆联结后找平 (4).∅8螺纹吊杆采用吊件与主龙连接; (5).∅8螺纹吊杆,双向中距@≤1200mm,吊杆上部与楼板底采用M8膨胀螺栓固定; | m2 | 170
本页小计
【表10.2.2-16】
分部分项工程清单与计价表
工程名称：单项工程-房屋建筑与装饰工程 |  |  | 标段： |  |  |  |  | 第 37 页 共 65 页
序号 | 项目编码 | 项目名称 | 项目特征 | 计量单位 | 工程量 | 金额（元） |  |  |  |  | 备注
[6 empty] | 综合单价 | 合价 | 其中
[8 empty] | 人工费 | 机械费 | 暂估价
119 | 040201022002 | 排水沟、截水沟 | 原排水地沟保留。更换盖板盖板:304不锈钢抗腐蚀盖板 2.5mm厚,防鼠、防滑、防堵塞 | m | 15
120 | 011601001002 | 砖砌体拆除 | 1.拆除位置:售卖区 2.饰面材料种类:原砌体墙拆除 3.含场内、外垃圾运输，运距投标人自行考虑 | m3 | 10.13
121 | 011605001007 | 平面块料拆除 | 1.拆除位置:售卖区 2.饰面材料种类:原地面拆除 3.含场内、外垃圾运输，运距投标人自行考虑 | m2 | 170
122 | 011605002003 | 立面块料拆除 | 1.拆除位置:售卖区 2.饰面材料种类:原墙面瓷砖拆除 3.含场内、外垃圾运输，运距投标人自行考虑 | m2 | 93.78
123 | 011608002002 | 铲除涂料面 | 1.拆除位置:售卖区 2.饰面材料种类:原墙面乳胶漆铲除 3.含场内、外垃圾运输，运距投标人自行考虑 | m2 | 62.52
本页小计
【表10.2.2-16】
分部分项工程清单与计价表
工程名称：单项工程-房屋建筑与装饰工程 |  |  | 标段： |  |  |  |  | 第 38 页 共 65 页
序号 | 项目编码 | 项目名称 | 项目特征 | 计量单位 | 工程量 | 金额（元） |  |  |  |  | 备注
[6 empty] | 综合单价 | 合价 | 其中
[8 empty] | 人工费 | 机械费 | 暂估价
124 | 011606003004 | 天棚面龙骨及饰面拆除 | 1.拆除位置:售卖区 2.饰面材料种类:售卖区原吊顶拆除 3.含场内、外垃圾运输，运距投标人自行考虑 | m2 | 170
四层
休息室
125 | 011104002002 | 竹、木（复合）地板 | (1).15厚强化地板面层（含防火防腐） (2).专用防潮泡沫地垫 (3).18mm厚阻燃板基层 (4).30厚1:3水泥砂浆找平层 (5).水泥浆一道(内掺建筑胶) (6).钢筋混凝土楼板. | m2 | 164
126 | 011204003009 | 块料墙面 | WD01 (1).浅色柚木饰面板,15MM (2)18mm厚阻燃板基层 | m2 | 37.34
本页小计
【表10.2.2-16】
分部分项工程清单与计价表
工程名称：单项工程-房屋建筑与装饰工程 |  |  | 标段： |  |  |  |  | 第 39 页 共 65 页
序号 | 项目编码 | 项目名称 | 项目特征 | 计量单位 | 工程量 | 金额（元） |  |  |  |  | 备注
[6 empty] | 综合单价 | 合价 | 其中
[8 empty] | 人工费 | 机械费 | 暂估价
127 | 011406001009 | 抹灰面油漆 | PT01 (1).刷无机涂料三道(一底、二面漆)挂网一道(贴玻纤网格布) (2).2道普通腻子批平磨光; (3).2mm厚界面剂封底处理; (4).原建筑墙体基层(表面处理平整); | m2 | 271.52
128 | 011105005003 | 木质踢脚线 | WD01 80mm高15mm厚浅色柚木木饰面(阻燃处理) | m2 | 10.36
本页小计
【表10.2.2-16】
分部分项工程清单与计价表
工程名称：单项工程-房屋建筑与装饰工程 |  |  | 标段： |  |  |  |  | 第 40 页 共 65 页
序号 | 项目编码 | 项目名称 | 项目特征 | 计量单位 | 工程量 | 金额（元） |  |  |  |  | 备注
[6 empty] | 综合单价 | 合价 | 其中
[8 empty] | 人工费 | 机械费 | 暂估价
129 | 011302001009 | 吊顶天棚 | PT01 (1).无机涂料饰面(一底、二面漆)挂网一道(贴玻纤网格布) (2).石膏板接缝处贴嵌缝带,耐水腻子两道批平、磨光处理; (3).错缝安装第二层9.5mm厚防潮石膏板,螺丝末端防锈处理; (4).石膏板采用自攻螺丝与龙骨固定,螺丝中距≤200mm; (5).U型轻钢覆面横撑龙骨,设置间距@=1200mm,用卡件与次龙骨连接; (6).U型轻钢覆面次龙骨,设置间距@=400mm,用卡件与承载龙骨连接; (7).U型轻钢承载主龙,中距@≤1200mm,用吊挂件与螺纹吊杆连接后调平; (8).∅8螺纹吊杆,双向中距@≤1200mm,吊杆上部与楼板底采用M8膨胀螺栓固定。 (9).18厚石膏基高性能纤 | m2 | 164
本页小计
【表10.2.2-16】
分部分项工程清单与计价表
工程名称：单项工程-房屋建筑与装饰工程 |  |  | 标段： |  |  |  |  | 第 41 页 共 65 页
序号 | 项目编码 | 项目名称 | 项目特征 | 计量单位 | 工程量 | 金额（元） |  |  |  |  | 备注
[6 empty] | 综合单价 | 合价 | 其中
[8 empty] | 人工费 | 机械费 | 暂估价
维板
130 | 010801001004 | 木质门 | 1、门代号：M1021 2、洞口尺寸：1000*2100； 3、门框、扇材质：甲级木质防火门； 4、含门套、门吸等相关五金配件； 5、具体做法参见图纸。 | 樘 | 4
131 | 010809004001 | 石材窗台板 | ST01 1、20mm厚浅米色石材窗台板安装,5*5mm磨边； 2、18mm厚阻燃板基层 | m2 | 0.74
132 | 011606001004 | 楼地面龙骨及饰面拆除 | 1.拆除位置:休息室 2.饰面材料种类:原地面防静电地板拆除 3.含场内、外垃圾运输，运距投标人自行考虑 | m2 | 28.6
133 | 011605001008 | 平面块料拆除 | 1.拆除位置:休息室 2.饰面材料种类:原地面防滑地砖拆除 3.含场内、外垃圾运输，运距投标人自行考虑 | m2 | 135.4
本页小计
【表10.2.2-16】
分部分项工程清单与计价表
工程名称：单项工程-房屋建筑与装饰工程 |  |  | 标段： |  |  |  |  | 第 42 页 共 65 页
序号 | 项目编码 | 项目名称 | 项目特征 | 计量单位 | 工程量 | 金额（元） |  |  |  |  | 备注
[6 empty] | 综合单价 | 合价 | 其中
[8 empty] | 人工费 | 机械费 | 暂估价
134 | 010801004003 | 木质防火门 | 1、门代号：FM乙1021 2、洞口尺寸：1000*2100； 3、门框、扇材质：乙级木质防火门； 4、含防火锁、闭门器等相关五金配件； 5、具体做法参见图纸。 | 樘 | 4
135 | 011501003001 | 休息室衣柜 | 休息室衣柜900*2250 | 个 | 13
136 | 011501010001 | 休息室吊柜 | 休息吊柜550*600 | 个 | 13
137 | 011501003002 | 休息室书桌 | 书桌1.2*0.75 | 个 | 13
盥洗室
138 | 011605001009 | 平面块料拆除 | 1.拆除位置:盥洗室 2.饰面材料种类:原地面瓷砖拆除,防水重做到顶 3.含场内、外垃圾运输，运距投标人自行考虑 | m2 | 19.32
139 | 011604002009 | 立面抹灰层拆除 | 1.拆除部位:盥洗室 2.抹灰层种类:原墙面乳胶漆铲除重新粉刷 3.含场内、外垃圾运输，运距投标人自行考虑 | m2 | 29
本页小计
【表10.2.2-16】
分部分项工程清单与计价表
工程名称：单项工程-房屋建筑与装饰工程 |  |  | 标段： |  |  |  |  | 第 43 页 共 65 页
序号 | 项目编码 | 项目名称 | 项目特征 | 计量单位 | 工程量 | 金额（元） |  |  |  |  | 备注
[6 empty] | 综合单价 | 合价 | 其中
[8 empty] | 人工费 | 机械费 | 暂估价
140 | 011204003010 | 块料墙面 | TL02 (1).300*600墙砖，10厚墙砖饰面(背面刷专用背胶) (2).4厚强力胶粉泥粘结层,揉挤压实 (3).1.5厚JS防水涂料,从地面至墙顶 (4).9厚1:2水泥砂浆分层压实抹平 (5).水泥浆一道(内掺建筑胶) (6).原墙体 | m2 | 48.32
141 | 011505010001 | 镜面玻璃 | 成品镜，4160*800 | m2 | 3.33
142 | 011505001001 | 洗漱台 | 350mm厚洗漱台，米黄色人造石 | m2 | 2.83
女卫
143 | 011210005002 | 成品隔断 | 玻璃隔断,材质为钢化超白玻,厚度8mm,高度2米,隔断总长度6米。挡水条为配套的成品挡水条,地上安装 | m2 | 12
144 | 011609002004 | 隔断隔墙拆除 | 抗倍特板隔断拆除,含场内、外垃圾运输，运距投标人自行考虑 | m2 | 12.73
男卫
本页小计
【表10.2.2-16】
分部分项工程清单与计价表
工程名称：单项工程-房屋建筑与装饰工程 |  |  | 标段： |  |  |  |  | 第 44 页 共 65 页
序号 | 项目编码 | 项目名称 | 项目特征 | 计量单位 | 工程量 | 金额（元） |  |  |  |  | 备注
[6 empty] | 综合单价 | 合价 | 其中
[8 empty] | 人工费 | 机械费 | 暂估价
145 | 011102003007 | 块料楼地面 | 北侧淋浴房区域改为蹲便器 (1).600*600防滑地砖，地砖10厚,干水泥擦缝(或专用填缝剂) (2).1:3的水泥砂浆10mm厚作为粘结层 (3).1.5厚聚合物水泥基复合防水涂料防水层(FJS) (4).细石混凝土找坡层最薄处180厚抹平 (5).水泥浆一道(内掺建筑胶) (6).钢筋混凝土楼板 | m2 | 1.2
本页小计
【表10.2.2-16】
分部分项工程清单与计价表
工程名称：单项工程-房屋建筑与装饰工程 |  |  | 标段： |  |  |  |  | 第 45 页 共 65 页
序号 | 项目编码 | 项目名称 | 项目特征 | 计量单位 | 工程量 | 金额（元） |  |  |  |  | 备注
[6 empty] | 综合单价 | 合价 | 其中
[8 empty] | 人工费 | 机械费 | 暂估价
146 | 011102003008 | 块料楼地面 | 南侧蹲便器区域合并为一个淋浴房 (1).600*600防滑地砖，地砖12厚,干水泥擦缝(或专用填缝剂) (2).1:3的水泥砂浆10mm厚作为粘结层 (3).1.5厚聚合物水泥基复合防水涂料防水层(FJS) (4).1:3水泥砂浆或细石混凝土找坡层最薄处25厚抹平 (5).水泥浆一道(内掺建筑胶) (6).钢筋混凝土楼板 | m2 | 2.33
147 | 011210005003 | 成品隔断 | 玻璃隔断,材质为钢化超白玻,厚度8mm,高度2米,隔断总长度3米。挡水条为配套的成品挡水条,地上安装 | m2 | 6
148 | 011609002005 | 隔断隔墙拆除 | 抗倍特板隔断拆除,含场内、外垃圾运输，运距投标人自行考虑 | m2 | 6.41
教学楼
本页小计
【表10.2.2-16】
分部分项工程清单与计价表
工程名称：单项工程-房屋建筑与装饰工程 |  |  | 标段： |  |  |  |  | 第 46 页 共 65 页
序号 | 项目编码 | 项目名称 | 项目特征 | 计量单位 | 工程量 | 金额（元） |  |  |  |  | 备注
[6 empty] | 综合单价 | 合价 | 其中
[8 empty] | 人工费 | 机械费 | 暂估价
心理辅导室(整体重新 改造)
一层
149 | 010401004006 | 多孔砖墙 | 1.240*115*90mm厚页岩多孔砖隔墙,1砖厚,墙体砌至板底。 | m3 | 23.3
150 | 010502002001 | 构造柱 | 1、混凝土种类：商品混凝土； 2、混凝土强度等级：C25。 | m3 | 2.62
151 | 010510003004 | 过梁 | 1、混凝土种类：商品混凝土； 2、混凝土强度等级：C25。 | m3 | 0.26
152 | 010515001004 | 现浇构件钢筋 | 1、钢筋种类、规格：HRB400（综合）。 | t | 0.472
153 | 010607005005 | 砌块墙钢丝网加固 | 墙与柱子交接处应设拉结钢筋网片,沿高度每0.6m设直径6mm钢筋网片,伸入墙内不 小于700-1000mm。后置拉结筋的锚固长度不小于60mm | m2 | 10
本页小计
【表10.2.2-16】
分部分项工程清单与计价表
工程名称：单项工程-房屋建筑与装饰工程 |  |  | 标段： |  |  |  |  | 第 47 页 共 65 页
序号 | 项目编码 | 项目名称 | 项目特征 | 计量单位 | 工程量 | 金额（元） |  |  |  |  | 备注
[6 empty] | 综合单价 | 合价 | 其中
[8 empty] | 人工费 | 机械费 | 暂估价
154 | 010801001005 | 木质门 | 1、门代号：M0921 2、洞口尺寸：900*2100； 3、门框、扇材质：木质门； 4、含门套、门吸等相关五金配件； 5、具体做法参见图纸。 | 樘 | 2
155 | 010801001006 | 木质门 | 1、门代号：M0921 2、洞口尺寸：900*2100； 3、门框、扇材质：木质门（带探视窗口）； 4、含门套、门吸等相关五金配件； 5、具体做法参见图纸。 | 樘 | 5
156 | 010807001003 | 金属（塑钢、断桥）窗 | 12mm厚超白钢化玻璃，1200mm*600mm观察窗,离地1000mm | m2 | 0.72
157 | 010807001004 | 金属（塑钢、断桥）窗 | 1.窗代号及洞口尺寸:C4422 2.框、扇材质:1.4mm厚断桥铝 3.玻璃品种、厚度:6mm中透光Low-E+12空气+6mm透明 | 樘 | 1
本页小计
【表10.2.2-16】
分部分项工程清单与计价表
工程名称：单项工程-房屋建筑与装饰工程 |  |  | 标段： |  |  |  |  | 第 48 页 共 65 页
序号 | 项目编码 | 项目名称 | 项目特征 | 计量单位 | 工程量 | 金额（元） |  |  |  |  | 备注
[6 empty] | 综合单价 | 合价 | 其中
[8 empty] | 人工费 | 机械费 | 暂估价
158 | 010809004002 | 石材窗台板 | ST01 1、20mm厚浅米色石材窗台板安装,5*5mm磨边； 2、18mm厚阻燃板基层 | m2 | 1.65
159 | 011204003011 | 块料墙面 | WD01 (1).900mm高浅色柚木木饰面墙裙,10MM (2).9mm厚阻燃板基层 | m2 | 70.2
160 | 011406001010 | 抹灰面油漆 | PT01（小团体辅导室、放松室、办公室、接待室、个别辅导室、医务室、隔离室） (1).刷白色乳胶漆涂料三道(一底、二面漆)挂网一道(贴玻纤网格布) (2).2道普通腻子批平磨光; (3).2mm厚界面剂封底处理; (4).原建筑墙体基层(表面处理平整); | m2 | 275.96
本页小计
【表10.2.2-16】
分部分项工程清单与计价表
工程名称：单项工程-房屋建筑与装饰工程 |  |  | 标段： |  |  |  |  | 第 49 页 共 65 页
序号 | 项目编码 | 项目名称 | 项目特征 | 计量单位 | 工程量 | 金额（元） |  |  |  |  | 备注
[6 empty] | 综合单价 | 合价 | 其中
[8 empty] | 人工费 | 机械费 | 暂估价
161 | 011406001011 | 抹灰面油漆 | PT01（储藏室） (1).刷白色无机涂料三道(一底、二面漆)挂网一道(贴玻纤网格布) (2).2道普通腻子批平磨光; (3).2mm厚界面剂封底处理; (4).原建筑墙体基层(表面处理平整); | m2 | 35.02
162 | 011204003012 | 块料墙面 | FB01、FB02 (1).吸音软包 (2)18mm厚阻燃板基层 (3).40*40*4mm镀锌方管@600 (4).无甲醛玻璃吸音棉毡A1级防火,密度24kg/m3,厚度100mm | m2 | 35.37
163 | 011105005004 | 木质踢脚线 | WD01 80mm高15mm厚浅色柚木木饰面(阻燃处理) | m2 | 6.24
本页小计
【表10.2.2-16】
分部分项工程清单与计价表
工程名称：单项工程-房屋建筑与装饰工程 |  |  | 标段： |  |  |  |  | 第 50 页 共 65 页
序号 | 项目编码 | 项目名称 | 项目特征 | 计量单位 | 工程量 | 金额（元） |  |  |  |  | 备注
[6 empty] | 综合单价 | 合价 | 其中
[8 empty] | 人工费 | 机械费 | 暂估价
164 | 011104002003 | 竹、木（复合）地板 | WF01 1.15mm实木复合地板（含阻燃、防锈处理） 2.橡胶垫 3.40*40*4mm镀锌方管@600 4.18mm厚阻燃板基层 5.40*40*4mm镀锌角钢 6.320×200×12mm镀锌钢板 | m2 | 123.92
165 | 011302001010 | 吊顶天棚 | AL01 (1).0.8mm厚600*600铝扣板吊顶与配套专用龙骨固定; (2).与铝合金方板配套的专用下层副龙骨联结,间距≤600; (3).与安装形式配套的专用上层主龙骨,间距≤1200;用吊件与吊杆联结后找平 (4).∅8螺纹吊杆采用吊件与主龙连接; (5).∅8螺纹吊杆,双向中距@≤1200mm,吊杆上部与楼板底采用M8膨胀螺栓固定; | m2 | 118.47
本页小计
【表10.2.2-16】
分部分项工程清单与计价表
工程名称：单项工程-房屋建筑与装饰工程 |  |  | 标段： |  |  |  |  | 第 51 页 共 65 页
序号 | 项目编码 | 项目名称 | 项目特征 | 计量单位 | 工程量 | 金额（元） |  |  |  |  | 备注
[6 empty] | 综合单价 | 合价 | 其中
[8 empty] | 人工费 | 机械费 | 暂估价
166 | 011302001012 | 吊顶天棚 | PT01 (1).无机涂料饰面(一底、二面漆)挂网一道(贴玻纤网格布) (2).石膏板接缝处贴嵌缝带,耐水腻子两道批平、磨光处理; (3).错缝安装第二层9.5mm厚防潮石膏板,螺丝末端防锈处理; (4).石膏板采用自攻螺丝与龙骨固定,螺丝中距≤200mm; (5).U型轻钢覆面横撑龙骨,设置间距@=1200mm,用卡件与次龙骨连接; (6).U型轻钢覆面次龙骨,设置间距@=400mm,用卡件与承载龙骨连接; (7).U型轻钢承载主龙,中距@≤1200mm,用吊挂件与螺纹吊杆连接后调平; (8).∅8螺纹吊杆,双向中距@≤1200mm,吊杆上部与楼板底采用M8膨胀螺栓固定。 (9).18厚石膏基高性能纤 | m2 | 44.48
本页小计
【表10.2.2-16】
分部分项工程清单与计价表
工程名称：单项工程-房屋建筑与装饰工程 |  |  | 标段： |  |  |  |  | 第 52 页 共 65 页
序号 | 项目编码 | 项目名称 | 项目特征 | 计量单位 | 工程量 | 金额（元） |  |  |  |  | 备注
[6 empty] | 综合单价 | 合价 | 其中
[8 empty] | 人工费 | 机械费 | 暂估价
维板 (10).LED灯槽
167 | 011605001010 | 平面块料拆除 | 1.拆除位置:教学楼一层 2.饰面材料种类:原地面水磨石拆除 3.含场内、外垃圾运输，运距投标人自行考虑 | m2 | 97.92
168 | 011615001007 | 开孔（打洞） | 墙面开空调孔，DN90 | 个 | 1
169 | 011505010002 | 镜面玻璃 | 浅色柚木饰木框，12mm厚钢化玻璃 | m2 | 0.8
170 | 011501008001 | 木壁柜 | 15mm浅色柚木隔板 | m2 | 3.2
二层
171 | 010401004007 | 多孔砖墙 | 1.240*115*90mm厚页岩多孔砖隔墙,1砖厚,墙体砌至板底。 | m3 | 1.74
172 | 010502002002 | 构造柱 | 1、混凝土种类：商品混凝土； 2、混凝土强度等级：C25。 | m3 | 0.16
173 | 010510003005 | 过梁 | 1、混凝土种类：商品混凝土； 2、混凝土强度等级：C25。 | m3 | 0.05
本页小计
【表10.2.2-16】
分部分项工程清单与计价表
工程名称：单项工程-房屋建筑与装饰工程 |  |  | 标段： |  |  |  |  | 第 53 页 共 65 页
序号 | 项目编码 | 项目名称 | 项目特征 | 计量单位 | 工程量 | 金额（元） |  |  |  |  | 备注
[6 empty] | 综合单价 | 合价 | 其中
[8 empty] | 人工费 | 机械费 | 暂估价
174 | 010515001005 | 现浇构件钢筋 | 1、钢筋种类、规格：HRB400（综合）。 | t | 0.036
175 | 010607005006 | 砌块墙钢丝网加固 | 墙与柱子交接处应设拉结钢筋网片,沿高度每0.6m设直径6mm钢筋网片,伸入墙内不 小于700-1000mm。后置拉结筋的锚固长度不小于60mm | m2 | 8.7
176 | 010801001007 | 木质门 | 1、门代号：M1021 2、洞口尺寸：1000*2100； 3、门框、扇材质：木质门； 4、含门套、门吸等相关五金配件； 5、具体做法参见图纸。 | 樘 | 1
177 | 010807001005 | 金属（塑钢、断桥）窗 | 1.窗代号及洞口尺寸:C4422 2.框、扇材质:1.4mm厚断桥铝 3.玻璃品种、厚度:6mm中透光Low-E+12空气+6mm透明 | 樘 | 1
本页小计
【表10.2.2-16】
分部分项工程清单与计价表
工程名称：单项工程-房屋建筑与装饰工程 |  |  | 标段： |  |  |  |  | 第 54 页 共 65 页
序号 | 项目编码 | 项目名称 | 项目特征 | 计量单位 | 工程量 | 金额（元） |  |  |  |  | 备注
[6 empty] | 综合单价 | 合价 | 其中
[8 empty] | 人工费 | 机械费 | 暂估价
178 | 010809004003 | 石材窗台板 | ST01 1、20mm厚浅米色石材窗台板安装,5*5mm磨边； 2、18mm厚阻燃板基层 | m2 | 1.65
179 | 011104004001 | 防静电活动地板 | (1).200高防静电架空活动地板(600x600x35) (2).刷耐磨漆一道 (3).20厚1:2.5水泥砂浆,压实赶光 (4).水泥浆一道(内掺建筑胶) (5).现浇钢筋混凝土楼板 | m2 | 29.33
本页小计
【表10.2.2-16】
分部分项工程清单与计价表
工程名称：单项工程-房屋建筑与装饰工程 |  |  | 标段： |  |  |  |  | 第 55 页 共 65 页
序号 | 项目编码 | 项目名称 | 项目特征 | 计量单位 | 工程量 | 金额（元） |  |  |  |  | 备注
[6 empty] | 综合单价 | 合价 | 其中
[8 empty] | 人工费 | 机械费 | 暂估价
180 | 011302001011 | 吊顶天棚 | AL01 (1).0.8mm厚600*600铝扣板吊顶与配套专用龙骨固定; (2).与铝合金方板配套的专用下层副龙骨联结,间距≤600; (3).与安装形式配套的专用上层主龙骨,间距≤1200;用吊件与吊杆联结后找平 (4).∅8螺纹吊杆采用吊件与主龙连接; (5).∅8螺纹吊杆,双向中距@≤1200mm,吊杆上部与楼板底采用M8膨胀螺栓固定; | m2 | 266.25
本页小计
【表10.2.2-16】
分部分项工程清单与计价表
工程名称：单项工程-房屋建筑与装饰工程 |  |  | 标段： |  |  |  |  | 第 56 页 共 65 页
序号 | 项目编码 | 项目名称 | 项目特征 | 计量单位 | 工程量 | 金额（元） |  |  |  |  | 备注
[6 empty] | 综合单价 | 合价 | 其中
[8 empty] | 人工费 | 机械费 | 暂估价
181 | 011302001013 | 吊顶天棚 | PT01 (1).无机涂料饰面(一底、二面漆)挂网一道(贴玻纤网格布) (2).石膏板接缝处贴嵌缝带,耐水腻子两道批平、磨光处理; (3).错缝安装第二层9.5mm厚防潮石膏板,螺丝末端防锈处理; (4).石膏板采用自攻螺丝与龙骨固定,螺丝中距≤200mm; (5).U型轻钢覆面横撑龙骨,设置间距@=1200mm,用卡件与次龙骨连接; (6).U型轻钢覆面次龙骨,设置间距@=400mm,用卡件与承载龙骨连接; (7).U型轻钢承载主龙,中距@≤1200mm,用吊挂件与螺纹吊杆连接后调平; (8).∅8螺纹吊杆,双向中距@≤1200mm,吊杆上部与楼板底采用M8膨胀螺栓固定。 (9).18厚石膏基高性能纤 | m2 | 9.09
本页小计
【表10.2.2-16】
分部分项工程清单与计价表
工程名称：单项工程-房屋建筑与装饰工程 |  |  | 标段： |  |  |  |  | 第 57 页 共 65 页
序号 | 项目编码 | 项目名称 | 项目特征 | 计量单位 | 工程量 | 金额（元） |  |  |  |  | 备注
[6 empty] | 综合单价 | 合价 | 其中
[8 empty] | 人工费 | 机械费 | 暂估价
维板 (10).LED灯槽
182 | 011505010003 | 镜面玻璃 | 浅色柚木饰木框，12mm厚钢化玻璃 | m2 | 0.8
三层
183 | 010401004008 | 多孔砖墙 | 1.240*115*90mm厚页岩多孔砖隔墙,1砖厚,墙体砌至板底。 | m3 | 1.1
184 | 010502002003 | 构造柱 | 1、混凝土种类：商品混凝土； 2、混凝土强度等级：C25。 | m3 | 0.16
185 | 010510003006 | 过梁 | 1、混凝土种类：商品混凝土； 2、混凝土强度等级：C25。 | m3 | 0.05
186 | 010515001006 | 现浇构件钢筋 | 1、钢筋种类、规格：HRB400（综合）。 | t | 0.036
本页小计
【表10.2.2-16】
分部分项工程清单与计价表
工程名称：单项工程-房屋建筑与装饰工程 |  |  | 标段： |  |  |  |  | 第 58 页 共 65 页
序号 | 项目编码 | 项目名称 | 项目特征 | 计量单位 | 工程量 | 金额（元） |  |  |  |  | 备注
[6 empty] | 综合单价 | 合价 | 其中
[8 empty] | 人工费 | 机械费 | 暂估价
187 | 010607005007 | 砌块墙钢丝网加固 | 墙与柱子交接处应设拉结钢筋网片,沿高度每0.6m设直径6mm钢筋网片,伸入墙内不 小于700-1000mm。后置拉结筋的锚固长度不小于60mm | m2 | 5.5
188 | 010801001008 | 木质门 | 1、门代号：M1021 2、洞口尺寸：1000*2100； 3、门框、扇材质：木质门； 4、含门套、门吸等相关五金配件； 5、具体做法参见图纸。 | 樘 | 1
189 | 010807001006 | 金属（塑钢、断桥）窗 | 1.窗代号及洞口尺寸:C4422 2.框、扇材质:1.4mm厚断桥铝 3.玻璃品种、厚度:6mm中透光Low-E+12空气+6mm透明 | 樘 | 1
190 | 010809004004 | 石材窗台板 | ST01 1、20mm厚浅米色石材窗台板安装,5*5mm磨边； 2、18mm厚阻燃板基层 | m2 | 1.65
本页小计
【表10.2.2-16】
分部分项工程清单与计价表
工程名称：单项工程-房屋建筑与装饰工程 |  |  | 标段： |  |  |  |  | 第 59 页 共 65 页
序号 | 项目编码 | 项目名称 | 项目特征 | 计量单位 | 工程量 | 金额（元） |  |  |  |  | 备注
[6 empty] | 综合单价 | 合价 | 其中
[8 empty] | 人工费 | 机械费 | 暂估价
191 | 011104002004 | 竹、木（复合）地板 | WF01 1.15mm实木复合地板（含阻燃、防锈处理） 2.橡胶垫 3.40*40*4mm镀锌方管@600 4.18mm厚阻燃板基层 5.40*40*4mm镀锌角钢 6.320×200×12mm镀锌钢板 | m2 | 29.33
192 | 011302001014 | 吊顶天棚 | AL01 (1).0.8mm厚600*600铝扣板吊顶与配套专用龙骨固定; (2).与铝合金方板配套的专用下层副龙骨联结,间距≤600; (3).与安装形式配套的专用上层主龙骨,间距≤1200;用吊件与吊杆联结后找平 (4).∅8螺纹吊杆采用吊件与主龙连接; (5).∅8螺纹吊杆,双向中距@≤1200mm,吊杆上部与楼板底采用M8膨胀螺栓固定; | m2 | 435.34
本页小计
【表10.2.2-16】
分部分项工程清单与计价表
工程名称：单项工程-房屋建筑与装饰工程 |  |  | 标段： |  |  |  |  | 第 60 页 共 65 页
序号 | 项目编码 | 项目名称 | 项目特征 | 计量单位 | 工程量 | 金额（元） |  |  |  |  | 备注
[6 empty] | 综合单价 | 合价 | 其中
[8 empty] | 人工费 | 机械费 | 暂估价
193 | 011302001015 | 吊顶天棚 | PT01 (1).无机涂料饰面(一底、二面漆)挂网一道(贴玻纤网格布) (2).石膏板接缝处贴嵌缝带,耐水腻子两道批平、磨光处理; (3).错缝安装第二层9.5mm厚防潮石膏板,螺丝末端防锈处理; (4).石膏板采用自攻螺丝与龙骨固定,螺丝中距≤200mm; (5).U型轻钢覆面横撑龙骨,设置间距@=1200mm,用卡件与次龙骨连接; (6).U型轻钢覆面次龙骨,设置间距@=400mm,用卡件与承载龙骨连接; (7).U型轻钢承载主龙,中距@≤1200mm,用吊挂件与螺纹吊杆连接后调平; (8).∅8螺纹吊杆,双向中距@≤1200mm,吊杆上部与楼板底采用M8膨胀螺栓固定。 (9).18厚石膏基高性能纤 | m2 | 13.88
本页小计
【表10.2.2-16】
分部分项工程清单与计价表
工程名称：单项工程-房屋建筑与装饰工程 |  |  | 标段： |  |  |  |  | 第 61 页 共 65 页
序号 | 项目编码 | 项目名称 | 项目特征 | 计量单位 | 工程量 | 金额（元） |  |  |  |  | 备注
[6 empty] | 综合单价 | 合价 | 其中
[8 empty] | 人工费 | 机械费 | 暂估价
维板
194 | 011505010004 | 镜面玻璃 | 浅色柚木饰木框，12mm厚钢化玻璃 | m2 | 0.8
四层
195 | 010401004009 | 多孔砖墙 | 1.240*115*90mm厚页岩多孔砖隔墙,1砖厚,墙体砌至板底。 | m3 | 1.1
196 | 010502002004 | 构造柱 | 1、混凝土种类：商品混凝土； 2、混凝土强度等级：C25。 | m3 | 0.16
197 | 010510003007 | 过梁 | 1、混凝土种类：商品混凝土； 2、混凝土强度等级：C25。 | m3 | 0.05
198 | 010515001007 | 现浇构件钢筋 | 1、钢筋种类、规格：HRB400（综合）。 | t | 0.036
199 | 010607005008 | 砌块墙钢丝网加固 | 墙与柱子交接处应设拉结钢筋网片,沿高度每0.6m设直径6mm钢筋网片,伸入墙内不 小于700-1000mm。后置拉结筋的锚固长度不小于60mm | m2 | 5.5
本页小计
【表10.2.2-16】
分部分项工程清单与计价表
工程名称：单项工程-房屋建筑与装饰工程 |  |  | 标段： |  |  |  |  | 第 62 页 共 65 页
序号 | 项目编码 | 项目名称 | 项目特征 | 计量单位 | 工程量 | 金额（元） |  |  |  |  | 备注
[6 empty] | 综合单价 | 合价 | 其中
[8 empty] | 人工费 | 机械费 | 暂估价
200 | 010801001009 | 木质门 | 1、门代号：M1021 2、洞口尺寸：1000*2100； 3、门框、扇材质：木质门； 4、含门套、门吸等相关五金配件； 5、具体做法参见图纸。 | 樘 | 1
201 | 010807001007 | 金属（塑钢、断桥）窗 | 1.窗代号及洞口尺寸:C4422 2.框、扇材质:1.4mm厚断桥铝 3.玻璃品种、厚度:6mm中透光Low-E+12空气+6mm透明 | 樘 | 1
202 | 010809004005 | 石材窗台板 | ST01 1、20mm厚浅米色石材窗台板安装,5*5mm磨边； 2、18mm厚阻燃板基层 | m2 | 1.65
本页小计
【表10.2.2-16】
分部分项工程清单与计价表
工程名称：单项工程-房屋建筑与装饰工程 |  |  | 标段： |  |  |  |  | 第 63 页 共 65 页
序号 | 项目编码 | 项目名称 | 项目特征 | 计量单位 | 工程量 | 金额（元） |  |  |  |  | 备注
[6 empty] | 综合单价 | 合价 | 其中
[8 empty] | 人工费 | 机械费 | 暂估价
203 | 011104002005 | 竹、木（复合）地板 | WF01 1.15mm实木复合地板（含阻燃、防锈处理） 2.橡胶垫 3.40*40*4mm镀锌方管@600 4.18mm厚阻燃板基层 5.40*40*4mm镀锌角钢 6.320×200×12mm镀锌钢板 | m2 | 29.33
204 | 011302001016 | 吊顶天棚 | AL01 (1).0.8mm厚600*600铝扣板吊顶与配套专用龙骨固定; (2).与铝合金方板配套的专用下层副龙骨联结,间距≤600; (3).与安装形式配套的专用上层主龙骨,间距≤1200;用吊件与吊杆联结后找平 (4).∅8螺纹吊杆采用吊件与主龙连接; (5).∅8螺纹吊杆,双向中距@≤1200mm,吊杆上部与楼板底采用M8膨胀螺栓固定; | m2 | 207.1
本页小计
【表10.2.2-16】
分部分项工程清单与计价表
工程名称：单项工程-房屋建筑与装饰工程 |  |  | 标段： |  |  |  |  | 第 64 页 共 65 页
序号 | 项目编码 | 项目名称 | 项目特征 | 计量单位 | 工程量 | 金额（元） |  |  |  |  | 备注
[6 empty] | 综合单价 | 合价 | 其中
[8 empty] | 人工费 | 机械费 | 暂估价
205 | 011302001017 | 吊顶天棚 | PT01 (1).无机涂料饰面(一底、二面漆)挂网一道(贴玻纤网格布) (2).石膏板接缝处贴嵌缝带,耐水腻子两道批平、磨光处理; (3).错缝安装第二层9.5mm厚防潮石膏板,螺丝末端防锈处理; (4).石膏板采用自攻螺丝与龙骨固定,螺丝中距≤200mm; (5).U型轻钢覆面横撑龙骨,设置间距@=1200mm,用卡件与次龙骨连接; (6).U型轻钢覆面次龙骨,设置间距@=400mm,用卡件与承载龙骨连接; (7).U型轻钢承载主龙,中距@≤1200mm,用吊挂件与螺纹吊杆连接后调平; (8).∅8螺纹吊杆,双向中距@≤1200mm,吊杆上部与楼板底采用M8膨胀螺栓固定。 (9).18厚石膏基高性能纤 | m2 | 6.63
本页小计
【表10.2.2-16】
分部分项工程清单与计价表
工程名称：单项工程-房屋建筑与装饰工程 |  |  | 标段： |  |  |  |  | 第 65 页 共 65 页
序号 | 项目编码 | 项目名称 | 项目特征 | 计量单位 | 工程量 | 金额（元） |  |  |  |  | 备注
[6 empty] | 综合单价 | 合价 | 其中
[8 empty] | 人工费 | 机械费 | 暂估价
维板
206 | 011505010005 | 镜面玻璃 | 浅色柚木饰木框，12mm厚钢化玻璃 | m2 | 0.8
本页小计
合 计

## 表10.2.2-16 施工技术措施项目清单与计价表【房屋建
【表10.2.2-16】
施工技术措施项目清单与计价表
工程名称：单项工程-房屋建筑与装饰工程 |  |  | 标段： |  |  |  |  | 第 1 页 共 1 页
序号 | 项目编码 | 项目名称 | 项目特征 | 计量单位 | 工程量 | 金额（元） |  |  |  |  | 备注
[6 empty] | 综合单价 | 合价 | 其中
[8 empty] | 人工费 | 机械费 | 暂估价
技术措施
1 | 011702011001 | 直形墙 | 导墙 模板 | m2 | 27.4
2 | 011701001001 | 综合脚手架 | 综合脚手架 | m2 | 3640
本页小计
合 计

## 表10.2.2-13 单位工程招标控制价费用表【通用安装工
【表10.2.2-13】
单位工程招标控制价费用表
工程名称：单项工程-通用安装工程 |  | 标段： | 第 1 页 共 1 页
序号 | 名称 | 计算公式 | 金额（元） | 备注
1 | 分部分项工程费 | ∑（分部分项工程数量×综合单价） |  | 见表 10.2.2-16
1.1 | 其中：人工费+机械费 | ∑分部分项（人工费+机械费）
2 | 措施项目费
2.1 | 施工技术措施项目 | ∑（技术措施工程数量×综合单价） |  | 见表 10.2.2-16
2.1.1 | 其中：人工费+机械费 | ∑技措项目（人工费+机械费）
2.2 | 施工组织措施项目 | 按实际发生项之和进行计算 |  | 见表 10.2.2-20
2.2.1 | 其中：安全文明施工基本费 |  |  | 见表 10.2.2-20
3 | 其他项目费
3.1 | 暂列金额 | 3.1.1+3.1.2+3.1.3 |  | 见表 10.2.2-21
3.1.1 | 标化工地增加费 | 按招标文件规定额度列计 |  | 见表 10.2.2-22
3.1.2 | 优质工程增加费 | 按招标文件规定额度列计 |  | 见表 10.2.2-22
3.1.3 | 其他暂列金额 | 按招标文件规定额度列计 |  | 见表 10.2.2-22
3.2 | 暂估价 | 3.2.1+3.2.2+3.2.3 |  | 见表 10.2.2-21
3.2.1 | 材料（工程设备）暂估价 | 按招标文件规定额度列计(或计入综合单价) |  | 见表 10.2.2-23
3.2.2 | 专业工程暂估价 | 按招标文件规定额度列计 |  | 见表 10.2.2-24
3.2.3 | 专项技术措施暂估价 | 按招标文件规定额度列计 |  | 见表 10.2.2-25
3.3 | 计日工 | ∑计日工（暂估数量×综合单价） |  | 见表 10.2.2-21
3.4 | 施工总承包服务费 | 3.4.1+3.4.2 |  | 见表 10.2.2-21
3.4.1 | 专业发包工程管理费 | ∑专业发包工程（暂估金额×费率） |  | 见表 10.2.2-27
3.4.2 | 甲供材料设备管理费 | 甲供材料暂估金额×费率+甲供设备暂估金额 |  | 见表 10.2.2-27
4 | 规费 | 计算基数×费率
5 | 增值税 | 计算基数×费率
招标控制价合计 |  | 1+2+3+4+5

## 表10.2.2-16 分部分项工程清单与计价表【通用安装工
【表10.2.2-16】
分部分项工程清单与计价表
工程名称：单项工程-通用安装工程 |  |  | 标段： |  |  |  |  | 第 1 页 共 50 页
序号 | 项目编码 | 项目名称 | 项目特征 | 计量单位 | 工程量 | 金额（元） |  |  |  |  | 备注
[6 empty] | 综合单价 | 合价 | 其中
[8 empty] | 人工费 | 机械费 | 暂估价
通用安装工程
门卫室
电气工程
1 | 030404017056 | 配电箱 | 1、名称：消防配电箱（改造） 2、安装方式：挂墙安装 3、箱内元器件：详见系统图，按系统图设置，含接地 | 台 | 1
2 | 030408001020 | 电力电缆 | 1、名称：铜芯电力电缆敷设 2、型号、规格：WDZB-YJY-5*6 | m | 378.27
3 | 030408006018 | 电力电缆头 | 户内干包式电力电缆头制作、安装 干包终端头(1kV以下截面mm2以下)35 10mm2及以下，铜芯，三芯及以上 | 个 | 4
4 | 030411001034 | 配管 | 1、名称：电线管 2、规格：JGD25 3、沿砖、混凝土结构暗配、明配综合考虑，含接地 | m | 16.4
本页小计
【表10.2.2-16】
分部分项工程清单与计价表
工程名称：单项工程-通用安装工程 |  |  | 标段： |  |  |  |  | 第 2 页 共 50 页
序号 | 项目编码 | 项目名称 | 项目特征 | 计量单位 | 工程量 | 金额（元） |  |  |  |  | 备注
[6 empty] | 综合单价 | 合价 | 其中
[8 empty] | 人工费 | 机械费 | 暂估价
5 | 030411001035 | 配管 | 1、名称：电线管 2、规格：JGD20 3、沿砖、混凝土结构暗配、明配综合考虑，含接地 | m | 7.68
6 | 030411001043 | 配管 | 1、名称：焊接钢管 2、规格：SC25 3、沿砖、混凝土结构暗配、明配综合考虑，含接地 | m | 5.77
7 | 030411001036 | 配管 | 1、名称：焊接钢管 2、规格：SC32 3、埋地敷设，含接地 | m | 363.04
8 | 030411004028 | 配线 | 1、名称：管内穿线 2、型号、规格：ZR-BV-2.5 | m | 72.96
9 | 030411004029 | 配线 | 1、名称：管内穿线 2、型号、规格：ZR-BVR-2.5 | m | 36.48
10 | 030411004030 | 配线 | 1、名称：管内穿线 2、型号、规格：WDZB-BYJ-4 | m | 38.68
11 | 030404035022 | 插座 | 1、名称：单相二、三孔组合插座(安全型) 2、型号、规格：10A | 个 | 6
本页小计
【表10.2.2-16】
分部分项工程清单与计价表
工程名称：单项工程-通用安装工程 |  |  | 标段： |  |  |  |  | 第 3 页 共 50 页
序号 | 项目编码 | 项目名称 | 项目特征 | 计量单位 | 工程量 | 金额（元） |  |  |  |  | 备注
[6 empty] | 综合单价 | 合价 | 其中
[8 empty] | 人工费 | 机械费 | 暂估价
12 | 030404035023 | 插座 | 1、名称：安全型二孔三孔插座（电热水器插座） 2、型号、规格：20A | 个 | 1
13 | 030404034027 | 照明开关 | 1.名称:双联单控开关安装 2.规格:10A | 个 | 1
14 | 030412004029 | 装饰灯 | 1、名称：300*300平板灯 2、型号、规格：详见图纸 | 套 | 1
15 | 030411006001 | 接线盒 | 1.名称:钢制接线盒安装 2.安装形式:暗敷 | 个 | 1
16 | 030411006002 | 接线盒 | 1.名称:钢制开关盒,插座盒安装 2.安装形式:暗敷 | 个 | 8
17 | 040101002001 | 挖沟槽土方 | 人工挖沟槽、基坑土方 三类土深度在(m以内)2 | m3 | 14.09
18 | 040103001001 | 回填方 | 松填土槽、坑 | m3 | 14.09
给排水工程
19 | 031001006023 | 塑料管 | 1.名称：PPR给水管 2.规格、型号：DN20 3.连接方式：热熔连接，含管件 4.含管道消毒、冲水、试压 5.具体要求详见设计说明 | m | 2.36
本页小计
【表10.2.2-16】
分部分项工程清单与计价表
工程名称：单项工程-通用安装工程 |  |  | 标段： |  |  |  |  | 第 4 页 共 50 页
序号 | 项目编码 | 项目名称 | 项目特征 | 计量单位 | 工程量 | 金额（元） |  |  |  |  | 备注
[6 empty] | 综合单价 | 合价 | 其中
[8 empty] | 人工费 | 机械费 | 暂估价
20 | 031001006024 | 塑料管 | 1.名称：PPR热水管 2.规格、型号：DN15 3.连接方式：热熔连接，含管件 4.含管道消毒、冲水、试压 5.具体要求详见设计说明 | m | 2.91
21 | 031001006027 | 塑料管 | 1.名称：PPR热水管 2.规格、型号：DN20 3.连接方式：热熔连接，含管件 4.含管道消毒、冲水、试压 5.具体要求详见设计说明 | m | 1.14
22 | 031001006025 | 塑料管 | 1.名称：塑料排水管 2.规格：DN100 3.连接方式：粘接 4.具体要求详见设计说明 | m | 8.5
23 | 031001006026 | 塑料管 | 1.名称：塑料排水管 2.规格：DN50 3.连接方式：粘接 4.具体要求详见设计说明 | m | 5
24 | 031006012006 | 热水器、开水炉 | 卧挂储水式电热水器，容量100L | 台 | 1
25 | 03B001 | 卫生间暗敷管道补贴人工 | 卫生间暗敷管道补贴人工 | 间 | 1
本页小计
【表10.2.2-16】
分部分项工程清单与计价表
工程名称：单项工程-通用安装工程 |  |  | 标段： |  |  |  |  | 第 5 页 共 50 页
序号 | 项目编码 | 项目名称 | 项目特征 | 计量单位 | 工程量 | 金额（元） |  |  |  |  | 备注
[6 empty] | 综合单价 | 合价 | 其中
[8 empty] | 人工费 | 机械费 | 暂估价
26 | 031004010001 | 淋浴器 | 1.材质、规格:淋浴器安装 2.附件名称、数量:含所有配件 | 套 | 1
司令台
电气工程
27 | 030404017058 | 配电箱 | 1、名称：照明配电箱AL 2、安装方式：挂墙安装 3、箱内元器件：详见系统图，按系统图设置，含接地 | 台 | 2
28 | 030411001038 | 配管 | 1、名称：电线管 2、规格：JGD20 3、沿砖、混凝土结构暗配、明配综合考虑，含接地 | m | 68.01
29 | 030411004033 | 配线 | 1、名称：管内穿线 2、型号、规格：WDZB-BYJ-2.5 | m | 148.63
30 | 030411004034 | 配线 | 1、名称：管内穿线 2、型号、规格：WDZB-BYJR-2.5 | m | 65.2
31 | 030404035025 | 插座 | 1、名称：单相二、三孔组合插座(安全型) 2、型号、规格：10A | 个 | 8
本页小计
【表10.2.2-16】
分部分项工程清单与计价表
工程名称：单项工程-通用安装工程 |  |  | 标段： |  |  |  |  | 第 6 页 共 50 页
序号 | 项目编码 | 项目名称 | 项目特征 | 计量单位 | 工程量 | 金额（元） |  |  |  |  | 备注
[6 empty] | 综合单价 | 合价 | 其中
[8 empty] | 人工费 | 机械费 | 暂估价
32 | 030404034030 | 照明开关 | 1.名称:单联单控开关安装 2.规格:10A | 个 | 1
33 | 030404034031 | 照明开关 | 1.名称:双联单控开关安装 2.规格:10A | 个 | 1
34 | 030412001004 | 普通灯具 | 1、名称：吸顶灯 2、型号、规格：详见图纸 | 套 | 3
35 | 030411006003 | 接线盒 | 1.名称:接线盒安装 2.安装形式:暗敷 | 个 | 3
36 | 030411006004 | 接线盒 | 1.名称:开关盒,插座盒安装 2.安装形式:暗敷 | 个 | 10
体育生活馆
电气工程
37 | 030404017037 | 配电箱 | 1、名称：公共照明配电箱ALCF（改造） 2、安装方式：挂墙安装 3、箱内元器件：详见系统图，按系统图设置，含接地 | 台 | 1
本页小计
【表10.2.2-16】
分部分项工程清单与计价表
工程名称：单项工程-通用安装工程 |  |  | 标段： |  |  |  |  | 第 7 页 共 50 页
序号 | 项目编码 | 项目名称 | 项目特征 | 计量单位 | 工程量 | 金额（元） |  |  |  |  | 备注
[6 empty] | 综合单价 | 合价 | 其中
[8 empty] | 人工费 | 机械费 | 暂估价
38 | 030404017038 | 配电箱 | 1、名称：公共照明配电箱ALG1（改造） 2、安装方式：挂墙安装 3、箱内元器件：详见系统图，按系统图设置，含接地 | 台 | 1
39 | 030404017039 | 配电箱 | 1、名称：公共照明配电箱ALG2（改造） 2、安装方式：挂墙安装 3、箱内元器件：详见系统图，按系统图设置，含接地 | 台 | 1
40 | 030404017040 | 配电箱 | 1、名称：公共照明配电箱ALG32（改造） 2、安装方式：挂墙安装 3、箱内元器件：详见系统图，按系统图设置，含接地 | 台 | 1
41 | 030404017041 | 配电箱 | 1、名称：厨房电表箱2APCF（新增） 2、安装方式：挂墙安装 3、箱内元器件：详见系统图，按系统图设置，含接地 | 台 | 1
本页小计
【表10.2.2-16】
分部分项工程清单与计价表
工程名称：单项工程-通用安装工程 |  |  | 标段： |  |  |  |  | 第 8 页 共 50 页
序号 | 项目编码 | 项目名称 | 项目特征 | 计量单位 | 工程量 | 金额（元） |  |  |  |  | 备注
[6 empty] | 综合单价 | 合价 | 其中
[8 empty] | 人工费 | 机械费 | 暂估价
42 | 030404017042 | 配电箱 | 1、名称：体育生活楼电表箱ty-AW2（改造） 2、安装方式：挂墙安装 3、箱内元器件：详见系统图，按系统图设置，含接地 | 台 | 1
43 | 030404017043 | 配电箱 | 1、名称：体育生活楼电表箱APCF1~3（改造） 2、安装方式：挂墙安装 3、箱内元器件：详见系统图，按系统图设置，含接地 | 台 | 3
44 | 030404017044 | 配电箱 | 1、名称：体育生活楼电表箱ty-AW3（改造） 2、安装方式：挂墙安装 3、箱内元器件：详见系统图，按系统图设置，含接地 | 台 | 1
45 | 030404017045 | 配电箱 | 1、名称：教师宿舍配电箱ALN（新增） 2、安装方式：挂墙安装 3、箱内元器件：详见系统图，按系统图设置，含接地 | 台 | 5
本页小计
【表10.2.2-16】
分部分项工程清单与计价表
工程名称：单项工程-通用安装工程 |  |  | 标段： |  |  |  |  | 第 9 页 共 50 页
序号 | 项目编码 | 项目名称 | 项目特征 | 计量单位 | 工程量 | 金额（元） |  |  |  |  | 备注
[6 empty] | 综合单价 | 合价 | 其中
[8 empty] | 人工费 | 机械费 | 暂估价
46 | 030404017046 | 配电箱 | 1、名称：公共照明配电箱ALG21（新增） 2、安装方式：挂墙安装 3、箱内元器件：详见系统图，按系统图设置，含接地 | 台 | 1
47 | 030408001012 | 电力电缆 | 1、名称：铜芯电力电缆敷设 2、型号、规格：WDZB-YJY-4*50+1*25 | m | 23.62
48 | 030408001013 | 电力电缆 | 1、名称：铜芯电力电缆敷设 2、型号、规格：WDZB-YJY-4*35+1*16 | m | 15
49 | 030408001014 | 电力电缆 | 1、名称：铜芯电力电缆敷设 2、型号、规格：WDZB-YJY-4*25+1*16 | m | 15
50 | 030408001015 | 电力电缆 | 1、名称：铜芯电力电缆敷设 2、型号、规格：WDZB-YJY-5*16 | m | 260.38
本页小计
【表10.2.2-16】
分部分项工程清单与计价表
工程名称：单项工程-通用安装工程 |  |  | 标段： |  |  |  |  | 第 10 页 共 50 页
序号 | 项目编码 | 项目名称 | 项目特征 | 计量单位 | 工程量 | 金额（元） |  |  |  |  | 备注
[6 empty] | 综合单价 | 合价 | 其中
[8 empty] | 人工费 | 机械费 | 暂估价
51 | 030408001016 | 电力电缆 | 1、名称：铜芯电力电缆敷设 2、型号、规格：WDZB-YJY-5*10 | m | 34.61
52 | 030408001017 | 电力电缆 | 1、名称：铜芯电力电缆敷设 2、型号、规格：WDZB-YJY-5*6 | m | 40.93
53 | 030408006012 | 电力电缆头 | 户内干包式电力电缆头制作、安装 干包终端头(1kV以下截面mm2以下)120 | 个 | 4
54 | 030408006013 | 电力电缆头 | 户内干包式电力电缆头制作、安装 干包终端头(1kV以下截面mm2以下)35 | 个 | 2
55 | 030408006014 | 电力电缆头 | 户内干包式电力电缆头制作、安装 干包终端头(1kV以下截面mm2以下)35 25mm2及以下，铜芯，三芯及以上 | 个 | 2
56 | 030408006015 | 电力电缆头 | 户内干包式电力电缆头制作、安装 干包终端头(1kV以下截面mm2以下)35 10mm2及以下，铜芯，三芯及以上 | 个 | 10
本页小计
【表10.2.2-16】
分部分项工程清单与计价表
工程名称：单项工程-通用安装工程 |  |  | 标段： |  |  |  |  | 第 11 页 共 50 页
序号 | 项目编码 | 项目名称 | 项目特征 | 计量单位 | 工程量 | 金额（元） |  |  |  |  | 备注
[6 empty] | 综合单价 | 合价 | 其中
[8 empty] | 人工费 | 机械费 | 暂估价
57 | 030411001021 | 配管 | 1、名称：焊接钢管 2、规格：SC100 3、沿砖、混凝土结构暗配、明配综合考虑，含接地 | m | 15
58 | 030411001022 | 配管 | 1、名称：焊接钢管 2、规格：SC80 3、沿砖、混凝土结构暗配、明配综合考虑，含接地 | m | 22.13
59 | 030411001023 | 配管 | 1、名称：焊接钢管 2、规格：SC70 3、沿砖、混凝土结构暗配、明配综合考虑，含接地 | m | 15
60 | 030411001024 | 配管 | 1、名称：焊接钢管 2、规格：SC40 3、沿砖、混凝土结构暗配、明配综合考虑，含接地 | m | 255.38
61 | 030411001025 | 配管 | 1、名称：焊接钢管 2、规格：SC32 3、沿砖、混凝土结构暗配、明配综合考虑，含接地 | m | 27.98
62 | 030411001026 | 配管 | 1、名称：焊接钢管 2、规格：SC25 3、沿砖、混凝土结构暗配、明配综合考虑，含接地 | m | 62.42
本页小计
【表10.2.2-16】
分部分项工程清单与计价表
工程名称：单项工程-通用安装工程 |  |  | 标段： |  |  |  |  | 第 12 页 共 50 页
序号 | 项目编码 | 项目名称 | 项目特征 | 计量单位 | 工程量 | 金额（元） |  |  |  |  | 备注
[6 empty] | 综合单价 | 合价 | 其中
[8 empty] | 人工费 | 机械费 | 暂估价
63 | 030411001027 | 配管 | 1、名称：电线管 2、规格：JDG25 3、沿砖、混凝土结构暗配、明配综合考虑，含接地 | m | 895.36
64 | 030411001028 | 配管 | 1、名称：电线管 2、规格：JDG20 3、沿砖、混凝土结构暗配、明配综合考虑，含接地 | m | 1853.26
65 | 030411004018 | 配线 | 1、名称：管内穿线 2、型号、规格：WDZB-BYJ-2.5 | m | 3752.62
66 | 030411004019 | 配线 | 1、名称：管内穿线 2、型号、规格：WDZB-BYJR-2.5 | m | 1587.86
67 | 030411004020 | 配线 | 1、名称：管内穿线 2、型号、规格：WDZB-BYJ-4 | m | 2371.66
68 | 030411004021 | 配线 | 1、名称：管内穿线 2、型号、规格：WDZB-BYJR-4 | m | 1185.83
69 | 030411004022 | 配线 | 1、名称：管内穿线 2、型号、规格：WDZB-BYJ-6 | m | 424.86
本页小计
【表10.2.2-16】
分部分项工程清单与计价表
工程名称：单项工程-通用安装工程 |  |  | 标段： |  |  |  |  | 第 13 页 共 50 页
序号 | 项目编码 | 项目名称 | 项目特征 | 计量单位 | 工程量 | 金额（元） |  |  |  |  | 备注
[6 empty] | 综合单价 | 合价 | 其中
[8 empty] | 人工费 | 机械费 | 暂估价
70 | 030411004023 | 配线 | 1、名称：管内穿线 2、型号、规格：WDZB-BYJR-6 | m | 212.43
71 | 030404034016 | 照明开关 | 1.名称:单联单控开关安装 2.规格:10A | 个 | 8
72 | 030404034017 | 照明开关 | 1.名称:双联单控开关安装 2.规格:10A | 个 | 22
73 | 030404034018 | 照明开关 | 1.名称:防溅双联单控开关安装 2.规格:10A | 个 | 2
74 | 030404034019 | 照明开关 | 1.名称:三联单控开关安装 2.规格:10A | 个 | 27
75 | 030404034020 | 照明开关 | 1.名称:四联单控开关安装 2.规格:10A | 个 | 2
76 | 030404034021 | 照明开关 | 1、名称：室内空调开关 | 个 | 74
77 | 030404035015 | 插座 | 1、名称：安全型二孔三孔插座 2、型号、规格：10A | 个 | 42
78 | 030404035016 | 插座 | 1、名称：三相插座 2、型号、规格：380V | 个 | 61
79 | 030404035017 | 插座 | 1、名称：安全型二孔三孔插座(小厨宝插座） 2、型号、规格：10A | 个 | 6
本页小计
【表10.2.2-16】
分部分项工程清单与计价表
工程名称：单项工程-通用安装工程 |  |  | 标段： |  |  |  |  | 第 14 页 共 50 页
序号 | 项目编码 | 项目名称 | 项目特征 | 计量单位 | 工程量 | 金额（元） |  |  |  |  | 备注
[6 empty] | 综合单价 | 合价 | 其中
[8 empty] | 人工费 | 机械费 | 暂估价
80 | 030412004018 | 装饰灯 | 1、名称：LED嵌入筒灯 2、型号、规格：详见图纸 | 套 | 3
81 | 030412004019 | 装饰灯 | 1、名称：600*600防爆防油平板灯 2、型号、规格：详见图纸 | 套 | 111
82 | 030412004020 | 装饰灯 | 1、名称：600*600平板灯 2、型号、规格：详见图纸 | 套 | 27
83 | 030412004021 | 装饰灯 | 1、名称：5000*150线性灯 2、型号、规格：详见图纸 | 套 | 75
84 | 030412004022 | 装饰灯 | 1、名称：灭蝇灯 2、型号、规格：详见图纸 | 套 | 48
85 | 030412001002 | 普通灯具 | 1、名称：吸顶灯 2、型号、规格：详见图纸 | 套 | 16
86 | 030412004023 | 装饰灯 | 1、名称：300*300平板灯 2、型号、规格：详见图纸 | 套 | 8
87 | 030412004024 | 装饰灯 | 1、名称：紫外线消毒灯 2、型号、规格：详见图纸 | 套 | 11
88 | 030411006005 | 接线盒 | 1.名称:钢制接线盒安装 2.安装形式:暗敷 | 个 | 299
89 | 030411006006 | 接线盒 | 1.名称:钢制开关盒,插座盒安装 2.安装形式:暗敷 | 个 | 244
暖通工程
本页小计
【表10.2.2-16】
分部分项工程清单与计价表
工程名称：单项工程-通用安装工程 |  |  | 标段： |  |  |  |  | 第 15 页 共 50 页
序号 | 项目编码 | 项目名称 | 项目特征 | 计量单位 | 工程量 | 金额（元） |  |  |  |  | 备注
[6 empty] | 综合单价 | 合价 | 其中
[8 empty] | 人工费 | 机械费 | 暂估价
90 | 030701003005 | 空调器 | 1.名称:空调外机 2.型号:室外机 GMV-310WL/B 3.规格:制冷量：31KW，功率：10KW；制热量：33.9KW，功率：8.5KW 4.安装形式:落地安装 5.隔振垫（器）、支架形式、材质:满足设计安装使用要求 | 台 | 8
91 | 030701003006 | 空调器 | 1.名称:空调外机 2.型号:室外机 GMV-350WL/B 3.规格:制冷量：33.5KW，功率：10.6KW；制热量：37.5KW，功率：10.2KW 4.安装形式:落地安装 5.隔振垫（器）、支架形式、材质:满足设计安装使用要求 | 台 | 1
本页小计
【表10.2.2-16】
分部分项工程清单与计价表
工程名称：单项工程-通用安装工程 |  |  | 标段： |  |  |  |  | 第 16 页 共 50 页
序号 | 项目编码 | 项目名称 | 项目特征 | 计量单位 | 工程量 | 金额（元） |  |  |  |  | 备注
[6 empty] | 综合单价 | 合价 | 其中
[8 empty] | 人工费 | 机械费 | 暂估价
92 | 030701003007 | 空调器 | 1.名称:空调外机 2.型号:室外机 GMV-250WL/B 3.规格:制冷量：24.3KW，功率：26KW；制热量：8.6KW，功率：6.6KW 4.安装形式:落地安装 5.隔振垫（器）、支架形式、材质:满足设计安装使用要求 | 台 | 1
93 | 030701003008 | 空调器 | 1.名称:四面出风室内机室内机 GMV-ND50T/A 2.规格:制冷量：8KW，制热量：9KW；制冷功率：68W，制热功率：69.4W 3.安装形式:吊装 4.减振器、支架形式、材质:满足设计安装使用要求 | 台 | 1
94 | 030701003009 | 空调器 | 1.名称:四面出风室内机室内机 GMV-ND56T/A 2.规格:制冷量：5.6KW，制热量：6.3KW 3.安装形式:吊装 4.减振器、支架形式、材质:满足设计安装使用要求 | 台 | 4
本页小计
【表10.2.2-16】
分部分项工程清单与计价表
工程名称：单项工程-通用安装工程 |  |  | 标段： |  |  |  |  | 第 17 页 共 50 页
序号 | 项目编码 | 项目名称 | 项目特征 | 计量单位 | 工程量 | 金额（元） |  |  |  |  | 备注
[6 empty] | 综合单价 | 合价 | 其中
[8 empty] | 人工费 | 机械费 | 暂估价
95 | 030701003010 | 空调器 | 1.名称:四面出风室内机室内机 GMV-ND80T/A 2.规格:制冷量：8.0KW，制热量：9.0KW 3.安装形式:吊装 4.减振器、支架形式、材质:满足设计安装使用要求 | 台 | 36
96 | 030701004002 | 风机盘管 | 1.名称:窗室新风器JT-204 2.规格:通风量：108m³/h（10pa) 3.安装形式:吊装 4.减振器、支架形式、材质:满足设计安装使用要求 | 台 | 5
97 | 030701004003 | 风机盘管 | 1.名称:窗室新风器JT-204 2.规格:通风量：360m³/h（10pa) 3.安装形式:吊装 4.减振器、支架形式、材质:满足设计安装使用要求 | 台 | 1
本页小计
【表10.2.2-16】
分部分项工程清单与计价表
工程名称：单项工程-通用安装工程 |  |  | 标段： |  |  |  |  | 第 18 页 共 50 页
序号 | 项目编码 | 项目名称 | 项目特征 | 计量单位 | 工程量 | 金额（元） |  |  |  |  | 备注
[6 empty] | 综合单价 | 合价 | 其中
[8 empty] | 人工费 | 机械费 | 暂估价
98 | 030701004004 | 风机盘管 | 1.名称:风幕 2.规格:通风量：230/180m³/h（10pa) 3.安装形式:吊装 4.减振器、支架形式、材质:满足设计安装使用要求 | 台 | 10
99 | 030701003011 | 空调器 | 1.名称风管机 2.规格:制冷量：3.5KW，制热量：4.4.0KW 3.安装形式:吊装 4.减振器、支架形式、材质:满足设计安装使用要求 | 台 | 5
本页小计
【表10.2.2-16】
分部分项工程清单与计价表
工程名称：单项工程-通用安装工程 |  |  | 标段： |  |  |  |  | 第 19 页 共 50 页
序号 | 项目编码 | 项目名称 | 项目特征 | 计量单位 | 工程量 | 金额（元） |  |  |  |  | 备注
[6 empty] | 综合单价 | 合价 | 其中
[8 empty] | 人工费 | 机械费 | 暂估价
100 | 03B002 | 多联机系统铜管、冷凝管、橡塑保温等附件 | 1.多联机系统铜管、冷凝管、橡塑保温、R410A环保冷媒、分歧器及控制线管等全部辅材供应和安装，规格详见设计图纸及说明 2.规格、压力等级:空调系统的铜管走向按施工图要求不得改变，铜管管径及空调参数由中标单位深化，壁厚、规格等参数不得低于设计要求 3.压力试验及吹、洗设计要求:满足设计及验收要求 4.多联机系统除单列部分其他全部未包含子目由中标单位自行深化，综合报价，单项价包干，不做调整 | 项 | 1
本页小计
【表10.2.2-16】
分部分项工程清单与计价表
工程名称：单项工程-通用安装工程 |  |  | 标段： |  |  |  |  | 第 20 页 共 50 页
序号 | 项目编码 | 项目名称 | 项目特征 | 计量单位 | 工程量 | 金额（元） |  |  |  |  | 备注
[6 empty] | 综合单价 | 合价 | 其中
[8 empty] | 人工费 | 机械费 | 暂估价
101 | 030701001001 | 空气加热器（冷却器） | 1.名称:全热交换器 2.规格:风量2500m3/h，机外余压231Pa，额定电压380V，电耗1.22kW，噪声53dB(A) 3.安装形式:吊装 4.隔振垫（器）、支架形式、材质:满足设计安装使用要求 | 台 | 1
给排水工程
102 | 031001006006 | 塑料管 | 1.名称：PPR给水管 2.规格、型号：DN80 3.连接方式：热熔连接，含管件 4.含管道消毒、冲水、试压 5.具体要求详见设计说明 | m | 38.52
103 | 031001006007 | 塑料管 | 1.名称：PPR给水管 2.规格、型号：DN65 3.连接方式：热熔连接，含管件 4.含管道消毒、冲水、试压 5.具体要求详见设计说明 | m | 14.52
本页小计
【表10.2.2-16】
分部分项工程清单与计价表
工程名称：单项工程-通用安装工程 |  |  | 标段： |  |  |  |  | 第 21 页 共 50 页
序号 | 项目编码 | 项目名称 | 项目特征 | 计量单位 | 工程量 | 金额（元） |  |  |  |  | 备注
[6 empty] | 综合单价 | 合价 | 其中
[8 empty] | 人工费 | 机械费 | 暂估价
104 | 031001006008 | 塑料管 | 1.名称：PPR给水管 2.规格、型号：DN50 3.连接方式：热熔连接，含管件 4.含管道消毒、冲水、试压 5.具体要求详见设计说明 | m | 15.1
105 | 031001006009 | 塑料管 | 1.名称：PPR给水管 2.规格、型号：DN40 3.连接方式：热熔连接，含管件 4.含管道消毒、冲水、试压 5.具体要求详见设计说明 | m | 15.06
106 | 031001006010 | 塑料管 | 1.名称：PPR给水管 2.规格、型号：DN32 3.连接方式：热熔连接，含管件 4.含管道消毒、冲水、试压 5.具体要求详见设计说明 | m | 30.12
本页小计
【表10.2.2-16】
分部分项工程清单与计价表
工程名称：单项工程-通用安装工程 |  |  | 标段： |  |  |  |  | 第 22 页 共 50 页
序号 | 项目编码 | 项目名称 | 项目特征 | 计量单位 | 工程量 | 金额（元） |  |  |  |  | 备注
[6 empty] | 综合单价 | 合价 | 其中
[8 empty] | 人工费 | 机械费 | 暂估价
107 | 031001006011 | 塑料管 | 1.名称：PPR给水管 2.规格、型号：DN20 3.连接方式：热熔连接，含管件 4.含管道消毒、冲水、试压 5.具体要求详见设计说明 | m | 25.33
108 | 031001006012 | 塑料管 | 1.名称：PPR给水管 2.规格、型号：DN15 3.连接方式：热熔连接，含管件 4.含管道消毒、冲水、试压 5.具体要求详见设计说明 | m | 92.43
109 | 031001006013 | 塑料管 | 1.名称：PPR热水管 2.规格、型号：DN65 3.连接方式：热熔连接，含管件 4.含管道消毒、冲水、试压 5.具体要求详见设计说明 | m | 96.5
本页小计
【表10.2.2-16】
分部分项工程清单与计价表
工程名称：单项工程-通用安装工程 |  |  | 标段： |  |  |  |  | 第 23 页 共 50 页
序号 | 项目编码 | 项目名称 | 项目特征 | 计量单位 | 工程量 | 金额（元） |  |  |  |  | 备注
[6 empty] | 综合单价 | 合价 | 其中
[8 empty] | 人工费 | 机械费 | 暂估价
110 | 031001006014 | 塑料管 | 1.名称：PPR热水管 2.规格、型号：DN50 3.连接方式：热熔连接，含管件 4.含管道消毒、冲水、试压 5.具体要求详见设计说明 | m | 34.49
111 | 031001006015 | 塑料管 | 1.名称：PPR热水管 2.规格、型号：DN15 3.连接方式：热熔连接，含管件 4.含管道消毒、冲水、试压 5.具体要求详见设计说明 | m | 87.33
112 | 031001006016 | 塑料管 | 1.名称：塑料排水管 2.规格：DN75 3.连接方式：粘接 4.具体要求详见设计说明 | m | 3.97
113 | 031001006017 | 塑料管 | 1.名称：塑料排水管 2.规格：DN50 3.连接方式：粘接 4.具体要求详见设计说明 | m | 5
114 | 031003001001 | 螺纹阀门 | 止回阀安装 | 个 | 2
115 | 031006012002 | 热水器、开水炉 | 小厨宝安装，含冷热水阀、五金、下水管等附件 | 台 | 5
本页小计
【表10.2.2-16】
分部分项工程清单与计价表
工程名称：单项工程-通用安装工程 |  |  | 标段： |  |  |  |  | 第 24 页 共 50 页
序号 | 项目编码 | 项目名称 | 项目特征 | 计量单位 | 工程量 | 金额（元） |  |  |  |  | 备注
[6 empty] | 综合单价 | 合价 | 其中
[8 empty] | 人工费 | 机械费 | 暂估价
116 | 031006012003 | 热水器、开水炉 | 卧挂储水式电热水器，容量100L | 台 | 3
117 | 031001005001 | 铸铁管 | 1.名称：柔性铸铁排水管 2.规格：DN75 3.连接方式：卡箍连接 4.具体要求详见设计说明 | m | 168.42
118 | 031001005002 | 铸铁管 | 1.名称：柔性铸铁排水管 2.规格：DN100 3.连接方式：卡箍连接 4.具体要求详见设计说明 | m | 3.7
119 | 031004014001 | 给、排水附（配）件 | 网框式地漏DN100安装 | 个 | 1
喷淋
120 | 030901001001 | 水喷淋钢管 | 1.名称：内外壁热浸镀锌钢管 2.规格：DN25 3.连接方式：螺纹连接 4.具体要求详见设计说明 | m | 256.44
121 | 030901001002 | 水喷淋钢管 | 1.名称：内外壁热浸镀锌钢管 2.规格：DN32 3.连接方式：螺纹连接 4.具体要求详见设计说明 | m | 154.64
本页小计
【表10.2.2-16】
分部分项工程清单与计价表
工程名称：单项工程-通用安装工程 |  |  | 标段： |  |  |  |  | 第 25 页 共 50 页
序号 | 项目编码 | 项目名称 | 项目特征 | 计量单位 | 工程量 | 金额（元） |  |  |  |  | 备注
[6 empty] | 综合单价 | 合价 | 其中
[8 empty] | 人工费 | 机械费 | 暂估价
122 | 030901001003 | 水喷淋钢管 | 1.名称：内外壁热浸镀锌钢管 2.规格：DN40 3.连接方式：螺纹连接 4.具体要求详见设计说明 | m | 25.16
123 | 030901001004 | 水喷淋钢管 | 1.名称：内外壁热浸镀锌钢管 2.规格：DN50 3.连接方式：螺纹连接 4.具体要求详见设计说明 | m | 41.79
124 | 030901001005 | 水喷淋钢管 | 1.名称：内外壁热浸镀锌钢管 2.规格：DN65 3.连接方式：螺纹连接 4.具体要求详见设计说明 | m | 17.12
125 | 030901001006 | 水喷淋钢管 | 1.名称：内外壁热浸镀锌钢管 2.规格：DN80 3.连接方式：沟槽连接件连接 4.具体要求详见设计说明 | m | 34.53
本页小计
【表10.2.2-16】
分部分项工程清单与计价表
工程名称：单项工程-通用安装工程 |  |  | 标段： |  |  |  |  | 第 26 页 共 50 页
序号 | 项目编码 | 项目名称 | 项目特征 | 计量单位 | 工程量 | 金额（元） |  |  |  |  | 备注
[6 empty] | 综合单价 | 合价 | 其中
[8 empty] | 人工费 | 机械费 | 暂估价
126 | 030901001007 | 水喷淋钢管 | 1.名称：内外壁热浸镀锌钢管 2.规格：DN100 3.连接方式：沟槽连接件连接 4.具体要求详见设计说明 | m | 23.2
127 | 030901001008 | 水喷淋钢管 | 1.名称：内外壁热浸镀锌钢管 2.规格：DN150 3.连接方式：沟槽连接件连接 4.具体要求详见设计说明 | m | 23.57
128 | 030901003001 | 水喷淋（雾）喷头 | 1.名称：直立型喷头 2.具体要求详见设计说明 | 个 | 170
129 | 031002001001 | 管道支架 | 1.名称：一般管道支架制作安装 | Kg | 638.14
130 | 031201003001 | 金属结构刷油 | 管道支架除锈、管刷红丹二道，红色调和漆二道 | kg | 638.14
131 | 031201001001 | 管道刷油 | 管道除锈、管刷樟丹二道，红色调和漆二道 | m2 | 93.22
132 | 030905002001 | 水灭火控制装置调试 | 自动喷水灭火系统调试 | 点 | 2
综合楼
电气工程
本页小计
【表10.2.2-16】
分部分项工程清单与计价表
工程名称：单项工程-通用安装工程 |  |  | 标段： |  |  |  |  | 第 27 页 共 50 页
序号 | 项目编码 | 项目名称 | 项目特征 | 计量单位 | 工程量 | 金额（元） |  |  |  |  | 备注
[6 empty] | 综合单价 | 合价 | 其中
[8 empty] | 人工费 | 机械费 | 暂估价
133 | 030404017047 | 配电箱 | 1、名称：报告厅照明配电箱AL11（改造） 2、安装方式：挂墙安装 3、箱内元器件：详见系统图，按系统图设置，含接地 | 台 | 1
134 | 030404017048 | 配电箱 | 1、名称：公共照明配电箱ALG2（改造） 2、安装方式：挂墙安装 3、箱内元器件：详见系统图，按系统图设置，含接地 | 台 | 1
135 | 030404017049 | 配电箱 | 1、名称：电子阅览室照明配电箱AL12（改造） 2、安装方式：挂墙安装 3、箱内元器件：详见系统图，按系统图设置，含接地 | 台 | 1
136 | 030404017050 | 配电箱 | 1、名称：图书馆照明配电箱AL13（改造） 2、安装方式：挂墙安装 3、箱内元器件：详见系统图，按系统图设置，含接地 | 台 | 1
本页小计
【表10.2.2-16】
分部分项工程清单与计价表
工程名称：单项工程-通用安装工程 |  |  | 标段： |  |  |  |  | 第 28 页 共 50 页
序号 | 项目编码 | 项目名称 | 项目特征 | 计量单位 | 工程量 | 金额（元） |  |  |  |  | 备注
[6 empty] | 综合单价 | 合价 | 其中
[8 empty] | 人工费 | 机械费 | 暂估价
137 | 030404017051 | 配电箱 | 1、名称：综合楼空调电表箱ZH-AWKT1（改造） 2、安装方式：挂墙安装 3、箱内元器件：详见系统图，按系统图设置，含接地 | 台 | 1
138 | 030404017052 | 配电箱 | 1、名称：管理用房照明配电箱AL14（改造） 2、安装方式：挂墙安装 3、箱内元器件：详见系统图，按系统图设置，含接地 | 台 | 1
139 | 030404017053 | 配电箱 | 1、名称：综合楼电表箱ZH-AW2（改造） 2、安装方式：挂墙安装 3、箱内元器件：详见系统图，按系统图设置，含接地 | 台 | 1
140 | 030404017054 | 配电箱 | 1、名称：公共照明配电箱ALG3（改造） 2、安装方式：挂墙安装 3、箱内元器件：详见系统图，按系统图设置，含接地 | 台 | 1
本页小计
【表10.2.2-16】
分部分项工程清单与计价表
工程名称：单项工程-通用安装工程 |  |  | 标段： |  |  |  |  | 第 29 页 共 50 页
序号 | 项目编码 | 项目名称 | 项目特征 | 计量单位 | 工程量 | 金额（元） |  |  |  |  | 备注
[6 empty] | 综合单价 | 合价 | 其中
[8 empty] | 人工费 | 机械费 | 暂估价
141 | 030404017055 | 配电箱 | 1、名称：公共照明配电箱ALG4、5（改造） 2、安装方式：挂墙安装 3、箱内元器件：详见系统图，按系统图设置，含接地 | 台 | 2
142 | 030408001018 | 电力电缆 | 1、名称：铜芯电力电缆敷设 2、型号、规格：WDZB-YJY-5*16 | m | 26.85
143 | 030408001019 | 电力电缆 | 1、名称：铜芯电力电缆敷设 2、型号、规格：WDZB-YJY-5*6 | m | 30
144 | 030408006016 | 电力电缆头 | 户内干包式电力电缆头制作、安装 干包终端头(1kV以下截面mm2以下)35 25mm2及以下，铜芯，三芯及以上 | 个 | 2
145 | 030408006017 | 电力电缆头 | 户内干包式电力电缆头制作、安装 干包终端头(1kV以下截面mm2以下)35 10mm2及以下，铜芯，三芯及以上 | 个 | 2
本页小计
【表10.2.2-16】
分部分项工程清单与计价表
工程名称：单项工程-通用安装工程 |  |  | 标段： |  |  |  |  | 第 30 页 共 50 页
序号 | 项目编码 | 项目名称 | 项目特征 | 计量单位 | 工程量 | 金额（元） |  |  |  |  | 备注
[6 empty] | 综合单价 | 合价 | 其中
[8 empty] | 人工费 | 机械费 | 暂估价
146 | 030411001029 | 配管 | 1、名称：焊接钢管 2、规格：SC40 3、沿砖、混凝土结构暗配、明配综合考虑，含接地 | m | 27.23
147 | 030411001030 | 配管 | 1、名称：焊接钢管 2、规格：SC32 3、沿砖、混凝土结构暗配、明配综合考虑，含接地 | m | 30
148 | 030411001031 | 配管 | 1、名称：焊接钢管 2、规格：SC25 3、沿砖、混凝土结构暗配、明配综合考虑，含接地 | m | 16.32
149 | 030411001032 | 配管 | 1、名称：电线管 2、规格：JDG25 3、沿砖、混凝土结构暗配、明配综合考虑，含接地 | m | 438.32
150 | 030411001033 | 配管 | 1、名称：电线管 2、规格：JDG20 3、沿砖、混凝土结构暗配、明配综合考虑，含接地 | m | 253.85
151 | 030411004024 | 配线 | 1、名称：管内穿线 2、型号、规格：WDZB-BYJ-2.5 | m | 542.62
本页小计
【表10.2.2-16】
分部分项工程清单与计价表
工程名称：单项工程-通用安装工程 |  |  | 标段： |  |  |  |  | 第 31 页 共 50 页
序号 | 项目编码 | 项目名称 | 项目特征 | 计量单位 | 工程量 | 金额（元） |  |  |  |  | 备注
[6 empty] | 综合单价 | 合价 | 其中
[8 empty] | 人工费 | 机械费 | 暂估价
152 | 030411004025 | 配线 | 1、名称：管内穿线 2、型号、规格：WDZB-BYJR-2.5 | m | 242.6
153 | 030411004026 | 配线 | 1、名称：管内穿线 2、型号、规格：WDZB-BYJ-4 | m | 925.6
154 | 030411004027 | 配线 | 1、名称：管内穿线 2、型号、规格：WDZB-BYJR-4 | m | 462.8
155 | 030404034022 | 照明开关 | 1.名称:单联单控开关安装 2.规格:10A | 个 | 1
156 | 030404034023 | 照明开关 | 1.名称:双联单控开关安装 2.规格:10A | 个 | 9
157 | 030404034024 | 照明开关 | 1.名称:三联单控开关安装 2.规格:10A | 个 | 5
158 | 030404034025 | 照明开关 | 1.名称:四联单控开关安装 2.规格:10A | 个 | 2
159 | 030404034026 | 照明开关 | 1、名称：室内空调开关 | 个 | 6
160 | 030404035018 | 插座 | 1、名称：安全型二孔三孔插座 2、型号、规格：10A | 个 | 53
161 | 030404035019 | 插座 | 1、名称：安全型二孔三孔插座(壁挂空调插座） 2、型号、规格：10A | 个 | 4
本页小计
【表10.2.2-16】
分部分项工程清单与计价表
工程名称：单项工程-通用安装工程 |  |  | 标段： |  |  |  |  | 第 32 页 共 50 页
序号 | 项目编码 | 项目名称 | 项目特征 | 计量单位 | 工程量 | 金额（元） |  |  |  |  | 备注
[6 empty] | 综合单价 | 合价 | 其中
[8 empty] | 人工费 | 机械费 | 暂估价
162 | 030404035020 | 插座 | 1、名称：安全型二孔三孔插座(柜机空调插座） 2、型号、规格：10A | 个 | 14
163 | 030404035021 | 插座 | 1、名称：安全型二孔三孔插座(小厨宝插座） 2、型号、规格：10A | 个 | 13
164 | 030412004025 | 装饰灯 | 1、名称：LED射灯 2、型号、规格：详见图纸 | 套 | 5
165 | 030412004026 | 装饰灯 | 1、名称：LED嵌入筒灯 2、型号、规格：详见图纸 | 套 | 23
166 | 030412004027 | 装饰灯 | 1、名称：300*300平板灯 2、型号、规格：详见图纸 | 套 | 4
167 | 030412004028 | 装饰灯 | 1、名称：LED条形内嵌灯 2、型号、规格：详见图纸 | 套 | 57
168 | 030411006007 | 接线盒 | 1.名称:钢制接线盒安装 2.安装形式:暗敷 | 个 | 89
169 | 030411006008 | 接线盒 | 1.名称:钢制开关盒,插座盒安装 2.安装形式:暗敷 | 个 | 107
暖通工程
本页小计
【表10.2.2-16】
分部分项工程清单与计价表
工程名称：单项工程-通用安装工程 |  |  | 标段： |  |  |  |  | 第 33 页 共 50 页
序号 | 项目编码 | 项目名称 | 项目特征 | 计量单位 | 工程量 | 金额（元） |  |  |  |  | 备注
[6 empty] | 综合单价 | 合价 | 其中
[8 empty] | 人工费 | 机械费 | 暂估价
170 | 030701003012 | 空调器 | 1.名称:空调外机 2.型号:室外机 GMV-310WL/B 3.规格:制冷量：31KW，功率：10KW；制热量：33.9KW，功率：8.5KW 4.安装形式:落地安装 5.隔振垫（器）、支架形式、材质:满足设计安装使用要求 | 台 | 1
171 | 030701003013 | 空调器 | 1.名称:四面出风室内机室内机 GMV-ND50T/A 2.规格:制冷量：8KW，制热量：9KW；制冷功率：68W，制热功率：69.4W 3.安装形式:吊装 4.减振器、支架形式、材质:满足设计安装使用要求 | 台 | 5
172 | 030701004005 | 风机盘管 | 1.名称:窗室新风器JT-204 2.规格:通风量：180m³/h（10pa) 3.安装形式:吊装 4.减振器、支架形式、材质:满足设计安装使用要求 | 台 | 1
本页小计
【表10.2.2-16】
分部分项工程清单与计价表
工程名称：单项工程-通用安装工程 |  |  | 标段： |  |  |  |  | 第 34 页 共 50 页
序号 | 项目编码 | 项目名称 | 项目特征 | 计量单位 | 工程量 | 金额（元） |  |  |  |  | 备注
[6 empty] | 综合单价 | 合价 | 其中
[8 empty] | 人工费 | 机械费 | 暂估价
173 | 03B003 | 多联机系统铜管、冷凝管、橡塑保温等附件 | 1.多联机系统铜管、冷凝管、橡塑保温、R410A环保冷媒、分歧器及控制线管等全部辅材供应和安装，规格详见设计图纸及说明 2.规格、压力等级:空调系统的铜管走向按施工图要求不得改变，铜管管径及空调参数由中标单位深化，壁厚、规格等参数不得低于设计要求 3.压力试验及吹、洗设计要求:满足设计及验收要求 4.多联机系统除单列部分其他全部未包含子目由中标单位自行深化，综合报价，单项价包干，不做调整 | 项 | 1
给排水工程
本页小计
【表10.2.2-16】
分部分项工程清单与计价表
工程名称：单项工程-通用安装工程 |  |  | 标段： |  |  |  |  | 第 35 页 共 50 页
序号 | 项目编码 | 项目名称 | 项目特征 | 计量单位 | 工程量 | 金额（元） |  |  |  |  | 备注
[6 empty] | 综合单价 | 合价 | 其中
[8 empty] | 人工费 | 机械费 | 暂估价
174 | 031001006018 | 塑料管 | 1.名称：PPR给水管 2.规格、型号：DN20 3.连接方式：热熔连接，含管件 4.含管道消毒、冲水、试压 5.具体要求详见设计说明 | m | 9.4
175 | 031001006019 | 塑料管 | 1.名称：PPR给水管 2.规格、型号：DN15 3.连接方式：热熔连接，含管件 4.含管道消毒、冲水、试压 5.具体要求详见设计说明 | m | 18.8
176 | 031001006020 | 塑料管 | 1.名称：PPR热水管 2.规格、型号：DN15 3.连接方式：热熔连接，含管件 4.含管道消毒、冲水、试压 5.具体要求详见设计说明 | m | 8.6
177 | 031001006021 | 塑料管 | 1.名称：塑料排水管 2.规格：DN100 3.连接方式：粘接 4.具体要求详见设计说明 | m | 4
本页小计
【表10.2.2-16】
分部分项工程清单与计价表
工程名称：单项工程-通用安装工程 |  |  | 标段： |  |  |  |  | 第 36 页 共 50 页
序号 | 项目编码 | 项目名称 | 项目特征 | 计量单位 | 工程量 | 金额（元） |  |  |  |  | 备注
[6 empty] | 综合单价 | 合价 | 其中
[8 empty] | 人工费 | 机械费 | 暂估价
178 | 031001006022 | 塑料管 | 1.名称：塑料排水管 2.规格：DN50 3.连接方式：粘接 4.具体要求详见设计说明 | m | 5
179 | 031006012005 | 热水器、开水炉 | 小厨宝安装，含冷热水阀、五金、下水管等附件 | 台 | 4
180 | 03B004 | 卫生间暗敷管道补贴人工 | 卫生间暗敷管道补贴人工 | 间 | 4
教学楼
电气工程
181 | 030404017021 | 配电箱 | 1、名称：教学楼电表箱1#-2AW2（改造） 2、安装方式：挂墙安装 3、箱内元器件：详见系统图，按系统图设置，含接地 | 台 | 1
182 | 030404017022 | 配电箱 | 1、名称：教学楼电表箱1#-2AW4（改造） 2、安装方式：挂墙安装 3、箱内元器件：详见系统图，按系统图设置，含接地 | 台 | 1
本页小计
【表10.2.2-16】
分部分项工程清单与计价表
工程名称：单项工程-通用安装工程 |  |  | 标段： |  |  |  |  | 第 37 页 共 50 页
序号 | 项目编码 | 项目名称 | 项目特征 | 计量单位 | 工程量 | 金额（元） |  |  |  |  | 备注
[6 empty] | 综合单价 | 合价 | 其中
[8 empty] | 人工费 | 机械费 | 暂估价
183 | 030404017023 | 配电箱 | 1、名称：报告厅照明配电箱2AL13（改造） 2、安装方式：挂墙安装 3、箱内元器件：详见系统图，按系统图设置，含接地 | 台 | 1
184 | 030404017024 | 配电箱 | 1、名称：辅导室照明配电箱2AL16（新增） 2、安装方式：挂墙安装 3、箱内元器件：详见系统图，按系统图设置，含接地 | 台 | 1
185 | 030404017025 | 配电箱 | 1、名称：备用办公室照明配电箱2AL17、2AL27、2AL37、2AL47（新增） 2、安装方式：挂墙安装 3、箱内元器件：详见系统图，按系统图设置，含接地 | 台 | 4
186 | 030404017026 | 配电箱 | 1、名称：办公室照明配电箱2AL15（新增） 2、安装方式：挂墙安装 3、箱内元器件：详见系统图，按系统图设置，含接地 | 台 | 1
本页小计
【表10.2.2-16】
分部分项工程清单与计价表
工程名称：单项工程-通用安装工程 |  |  | 标段： |  |  |  |  | 第 38 页 共 50 页
序号 | 项目编码 | 项目名称 | 项目特征 | 计量单位 | 工程量 | 金额（元） |  |  |  |  | 备注
[6 empty] | 综合单价 | 合价 | 其中
[8 empty] | 人工费 | 机械费 | 暂估价
187 | 030404017027 | 配电箱 | 1、名称：普通教师照明配电箱1AL21~24、AL26、1AL31~34、1AL41~44、1AL51~54（新增） 2、安装方式：挂墙安装 3、箱内元器件：详见系统图，按系统图设置，含接地 | 台 | 17
188 | 030404017028 | 配电箱 | 1、名称：办公室照明配电箱2AL31、2AL36（新增） 2、安装方式：挂墙安装 3、箱内元器件：详见系统图，按系统图设置，含接地 | 台 | 2
189 | 030404017029 | 配电箱 | 1、名称：办公室照明配电箱2AL34、2AL35（新增） 2、安装方式：挂墙安装 3、箱内元器件：详见系统图，按系统图设置，含接地 | 台 | 2
本页小计
【表10.2.2-16】
分部分项工程清单与计价表
工程名称：单项工程-通用安装工程 |  |  | 标段： |  |  |  |  | 第 39 页 共 50 页
序号 | 项目编码 | 项目名称 | 项目特征 | 计量单位 | 工程量 | 金额（元） |  |  |  |  | 备注
[6 empty] | 综合单价 | 合价 | 其中
[8 empty] | 人工费 | 机械费 | 暂估价
190 | 030404017030 | 配电箱 | 1、名称：总务仓库照明配电箱2AL32、2AL33（新增） 2、安装方式：挂墙安装 3、箱内元器件：详见系统图，按系统图设置，含接地 | 台 | 2
191 | 030404017031 | 配电箱 | 1、名称：普通教室照明配电箱1AL41（新增） 2、安装方式：挂墙安装 3、箱内元器件：详见系统图，按系统图设置，含接地 | 台 | 1
192 | 030404017032 | 配电箱 | 1、名称：总务仓库照明配电箱2AL43（新增） 2、安装方式：挂墙安装 3、箱内元器件：详见系统图，按系统图设置，含接地 | 台 | 1
193 | 030404017033 | 配电箱 | 1、名称：办公室照明配电箱2AL44（新增） 2、安装方式：挂墙安装 3、箱内元器件：详见系统图，按系统图设置，含接地 | 台 | 1
本页小计
【表10.2.2-16】
分部分项工程清单与计价表
工程名称：单项工程-通用安装工程 |  |  | 标段： |  |  |  |  | 第 40 页 共 50 页
序号 | 项目编码 | 项目名称 | 项目特征 | 计量单位 | 工程量 | 金额（元） |  |  |  |  | 备注
[6 empty] | 综合单价 | 合价 | 其中
[8 empty] | 人工费 | 机械费 | 暂估价
194 | 030404017034 | 配电箱 | 1、名称：公共照明照明配电箱ALG2（新增） 2、安装方式：挂墙安装 3、箱内元器件：详见系统图，按系统图设置，含接地 | 台 | 1
195 | 030404017035 | 配电箱 | 1、名称：公共照明照明配电箱ALG3（新增） 2、安装方式：挂墙安装 3、箱内元器件：详见系统图，按系统图设置，含接地 | 台 | 1
196 | 030404017036 | 配电箱 | 1、名称：公共照明照明配电箱ALG4（新增） 2、安装方式：挂墙安装 3、箱内元器件：详见系统图，按系统图设置，含接地 | 台 | 1
197 | 030408001010 | 电力电缆 | 1、名称：铜芯电力电缆敷设 2、型号、规格：WDZB-YJY-5*10 | m | 20
198 | 030408001011 | 电力电缆 | 1、名称：铜芯电力电缆敷设 2、型号、规格：WDZB-YJY-5*6 | m | 40
本页小计
【表10.2.2-16】
分部分项工程清单与计价表
工程名称：单项工程-通用安装工程 |  |  | 标段： |  |  |  |  | 第 41 页 共 50 页
序号 | 项目编码 | 项目名称 | 项目特征 | 计量单位 | 工程量 | 金额（元） |  |  |  |  | 备注
[6 empty] | 综合单价 | 合价 | 其中
[8 empty] | 人工费 | 机械费 | 暂估价
199 | 030408006008 | 电力电缆头 | 户内干包式电力电缆头制作、安装 干包终端头(1kV以下截面mm2以下)120 | 个 | 2
200 | 030408006009 | 电力电缆头 | 户内干包式电力电缆头制作、安装 干包终端头(1kV以下截面mm2以下)35 | 个 | 4
201 | 030408006010 | 电力电缆头 | 户内干包式电力电缆头制作、安装 干包终端头(1kV以下截面mm2以下)35 25mm2及以下，铜芯，三芯及以上 | 个 | 2
202 | 030408006011 | 电力电缆头 | 户内干包式电力电缆头制作、安装 干包终端头(1kV以下截面mm2以下)35 10mm2及以下，铜芯，三芯及以上 | 个 | 10
203 | 030411001017 | 配管 | 1、名称：焊接钢管 2、规格：SC40 3、沿砖、混凝土结构暗配、明配综合考虑，含接地 | m | 20
204 | 030411001018 | 配管 | 1、名称：焊接钢管 2、规格：SC32 3、沿砖、混凝土结构暗配、明配综合考虑，含接地 | m | 40
本页小计
【表10.2.2-16】
分部分项工程清单与计价表
工程名称：单项工程-通用安装工程 |  |  | 标段： |  |  |  |  | 第 42 页 共 50 页
序号 | 项目编码 | 项目名称 | 项目特征 | 计量单位 | 工程量 | 金额（元） |  |  |  |  | 备注
[6 empty] | 综合单价 | 合价 | 其中
[8 empty] | 人工费 | 机械费 | 暂估价
205 | 030411001019 | 配管 | 1、名称：电线管 2、规格：JDG25 3、沿砖、混凝土结构暗配、明配综合考虑，含接地 | m | 702.36
206 | 030411001020 | 配管 | 1、名称：电线管 2、规格：JDG20 3、沿砖、混凝土结构暗配、明配综合考虑，含接地 | m | 542.68
207 | 030411004014 | 配线 | 1、名称：管内穿线 2、型号、规格：WDZB-BYJ-2.5 | m | 1385.26
208 | 030411004015 | 配线 | 1、名称：管内穿线 2、型号、规格：WDZB-BYJR-2.5 | m | 502.36
209 | 030411004016 | 配线 | 1、名称：管内穿线 2、型号、规格：WDZB-BYJ-4 | m | 1456.64
210 | 030411004017 | 配线 | 1、名称：管内穿线 2、型号、规格：WDZB-BYJR-4 | m | 728.32
211 | 030404034013 | 照明开关 | 1.名称:单联单控开关安装 2.规格:10A | 个 | 11
212 | 030404034014 | 照明开关 | 1.名称:双联单控开关安装 2.规格:10A | 个 | 12
本页小计
【表10.2.2-16】
分部分项工程清单与计价表
工程名称：单项工程-通用安装工程 |  |  | 标段： |  |  |  |  | 第 43 页 共 50 页
序号 | 项目编码 | 项目名称 | 项目特征 | 计量单位 | 工程量 | 金额（元） |  |  |  |  | 备注
[6 empty] | 综合单价 | 合价 | 其中
[8 empty] | 人工费 | 机械费 | 暂估价
213 | 030404034015 | 照明开关 | 1.名称:三联单控开关安装 2.规格:10A | 个 | 36
214 | 030404035010 | 插座 | 1、名称：安全型二孔三孔插座 2、型号、规格：10A | 个 | 91
215 | 030404035011 | 插座 | 1、名称：安全型二孔三孔插座(小厨宝插座） 2、型号、规格：10A | 个 | 24
216 | 030404035012 | 插座 | 1、名称：安全型二孔三孔插座(壁挂空调插座） 2、型号、规格：10A | 个 | 11
217 | 030404035013 | 插座 | 1、名称：安全型二孔三孔插座(柜机空调插座） 2、型号、规格：10A | 个 | 15
218 | 030404035014 | 插座 | 1、名称：安全型二孔三孔插座(柜机空调插座） 2、型号、规格：10A | 个 | 140
219 | 030412004013 | 装饰灯 | 1、名称：LED嵌入筒灯 2、型号、规格：详见图纸 | 套 | 15
220 | 030412004014 | 装饰灯 | 1、名称：600*600平板灯 2、型号、规格：详见图纸 | 套 | 239
221 | 030412004015 | 装饰灯 | 1、名称：LED灯带 2、型号、规格：详见图纸 | m | 30.12
本页小计
【表10.2.2-16】
分部分项工程清单与计价表
工程名称：单项工程-通用安装工程 |  |  | 标段： |  |  |  |  | 第 44 页 共 50 页
序号 | 项目编码 | 项目名称 | 项目特征 | 计量单位 | 工程量 | 金额（元） |  |  |  |  | 备注
[6 empty] | 综合单价 | 合价 | 其中
[8 empty] | 人工费 | 机械费 | 暂估价
222 | 030412004016 | 装饰灯 | 1、名称：LED线性灯 2、型号、规格：详见图纸 | m | 36.02
223 | 030412004017 | 装饰灯 | 1、名称：300*300平板灯 2、型号、规格：详见图纸 | 套 | 8
224 | 030411006009 | 接线盒 | 1.名称:钢制接线盒安装 2.安装形式:暗敷 | 个 | 268
225 | 030411006010 | 接线盒 | 1.名称:钢制开关盒,插座盒安装 2.安装形式:暗敷 | 个 | 340
暖通工程
226 | 030701003001 | 空调器 | 1.名称:空调外机 2.型号:室外机 GMV-Pd80W 3.规格:制冷量：8KW，功率：2.6KW；制热量：9KW，功率：2.55KW 4.安装形式:落地安装 5.隔振垫（器）、支架形式、材质:满足设计安装使用要求 | 台 | 1
本页小计
【表10.2.2-16】
分部分项工程清单与计价表
工程名称：单项工程-通用安装工程 |  |  | 标段： |  |  |  |  | 第 45 页 共 50 页
序号 | 项目编码 | 项目名称 | 项目特征 | 计量单位 | 工程量 | 金额（元） |  |  |  |  | 备注
[6 empty] | 综合单价 | 合价 | 其中
[8 empty] | 人工费 | 机械费 | 暂估价
227 | 030701003002 | 空调器 | 1.名称:低静压室内机 GMV-R-22p/na 2.规格:制冷量：2.2KW，制热量：2.5KW 3.安装形式:吊装 4.减振器、支架形式、材质:满足设计安装使用要求 | 台 | 1
228 | 030701003003 | 空调器 | 1.名称:低静压室内机 GMV-R-25p/na 2.规格:制冷量：2.5KW，制热量：2.8KW 3.安装形式:吊装 4.减振器、支架形式、材质:满足设计安装使用要求 | 台 | 1
229 | 030701003004 | 空调器 | 1.名称:低静压室内机 GMV-R-40p/na 2.规格:制冷量：4.0KW，制热量：4.5KW 3.安装形式:吊装 4.减振器、支架形式、材质:满足设计安装使用要求 | 台 | 1
本页小计
【表10.2.2-16】
分部分项工程清单与计价表
工程名称：单项工程-通用安装工程 |  |  | 标段： |  |  |  |  | 第 46 页 共 50 页
序号 | 项目编码 | 项目名称 | 项目特征 | 计量单位 | 工程量 | 金额（元） |  |  |  |  | 备注
[6 empty] | 综合单价 | 合价 | 其中
[8 empty] | 人工费 | 机械费 | 暂估价
230 | 030701004001 | 风机盘管 | 1.名称:窗室新风器JT-204 2.规格:通风量：144m³/h（10pa) 3.安装形式:吊装 4.减振器、支架形式、材质:满足设计安装使用要求 | 台 | 1
231 | 03B001 | 多联机系统铜管、冷凝管、橡塑保温等附件 | 1.多联机系统铜管、冷凝管、橡塑保温、R410A环保冷媒、分歧器及控制线管等全部辅材供应和安装，规格详见设计图纸及说明 2.规格、压力等级:空调系统的铜管走向按施工图要求不得改变，铜管管径及空调参数由中标单位深化，壁厚、规格等参数不得低于设计要求 3.压力试验及吹、洗设计要求:满足设计及验收要求 4.多联机系统除单列部分其他全部未包含子目由中标单位自行深化，综合报价，单项价包干，不做调整 | 项 | 1
本页小计
【表10.2.2-16】
分部分项工程清单与计价表
工程名称：单项工程-通用安装工程 |  |  | 标段： |  |  |  |  | 第 47 页 共 50 页
序号 | 项目编码 | 项目名称 | 项目特征 | 计量单位 | 工程量 | 金额（元） |  |  |  |  | 备注
[6 empty] | 综合单价 | 合价 | 其中
[8 empty] | 人工费 | 机械费 | 暂估价
232 | 030108003001 | 轴流通风机 | 1.名称:排风机 2.规格:风量250m3/h，机外余压140Pa，额定电压220V，电耗0.045kW) 3.安装形式:吊装 4.隔振垫（器）、支架形式、材质:满足设计安装使用要求 | 台 | 3
233 | 030702001001 | 碳钢通风管道 | 1.名称:镀锌薄钢板 2.形状:矩形 3.规格:长边长(mm)≤320mm 5.接口形式:法兰连接（含风管支架、刷油等内容） 6.支架形式、材质:满足设计要求 | m2 | 2
234 | 030703007001 | 碳钢风口、散流器、百叶窗 | 1.名称:防雨百叶 2.规格:200×200 3.支架形式、材质:满足设计及验收要求 | 个 | 3
给排水工程
本页小计
【表10.2.2-16】
分部分项工程清单与计价表
工程名称：单项工程-通用安装工程 |  |  | 标段： |  |  |  |  | 第 48 页 共 50 页
序号 | 项目编码 | 项目名称 | 项目特征 | 计量单位 | 工程量 | 金额（元） |  |  |  |  | 备注
[6 empty] | 综合单价 | 合价 | 其中
[8 empty] | 人工费 | 机械费 | 暂估价
235 | 031001006001 | 塑料管 | 1.名称：PPR给水管 2.规格、型号：DN20 3.连接方式：热熔连接，含管件 4.含管道消毒、冲水、试压 5.具体要求详见设计说明 | m | 14.1
236 | 031001006002 | 塑料管 | 1.名称：PPR给水管 2.规格、型号：DN15 3.连接方式：热熔连接，含管件 4.含管道消毒、冲水、试压 5.具体要求详见设计说明 | m | 28.2
237 | 031001006003 | 塑料管 | 1.名称：PPR热水管 2.规格、型号：DN15 3.连接方式：热熔连接，含管件 4.含管道消毒、冲水、试压 5.具体要求详见设计说明 | m | 12.9
238 | 031001006004 | 塑料管 | 1.名称：塑料排水管 2.规格：DN100 3.连接方式：粘接 4.具体要求详见设计说明 | m | 3
本页小计
【表10.2.2-16】
分部分项工程清单与计价表
工程名称：单项工程-通用安装工程 |  |  | 标段： |  |  |  |  | 第 49 页 共 50 页
序号 | 项目编码 | 项目名称 | 项目特征 | 计量单位 | 工程量 | 金额（元） |  |  |  |  | 备注
[6 empty] | 综合单价 | 合价 | 其中
[8 empty] | 人工费 | 机械费 | 暂估价
239 | 031001006005 | 塑料管 | 1.名称：塑料排水管 2.规格：DN50 3.连接方式：粘接 4.具体要求详见设计说明 | m | 5
240 | 031006012001 | 热水器、开水炉 | 小厨宝安装，含冷热水阀、五金、下水管等附件 | 台 | 6
241 | 03B005 | 卫生间暗敷管道补贴人工 | 卫生间暗敷管道补贴人工 | 间 | 6
弱电智能化
弱电智能化
242 | 030411001039 | 配管 | 1、名称：电线管 2、规格：JGD25 3、沿砖、混凝土结构暗配、明配综合考虑，含接地 | m | 583.26
243 | 030411001040 | 配管 | 1、名称：电线管 2、规格：JGD20 3、沿砖、混凝土结构暗配、明配综合考虑，含接地 | m | 2123.39
244 | 030411001041 | 配管 | 1、名称：焊接钢管 2、规格：SC25 3、沿砖、混凝土结构暗配、明配综合考虑，含接地 | m | 301.26
本页小计
【表10.2.2-16】
分部分项工程清单与计价表
工程名称：单项工程-通用安装工程 |  |  | 标段： |  |  |  |  | 第 50 页 共 50 页
序号 | 项目编码 | 项目名称 | 项目特征 | 计量单位 | 工程量 | 金额（元） |  |  |  |  | 备注
[6 empty] | 综合单价 | 合价 | 其中
[8 empty] | 人工费 | 机械费 | 暂估价
245 | 030411001042 | 配管 | 1、名称：焊接钢管 2、规格：SC20 3、沿砖、混凝土结构暗配、明配综合考虑，含接地 | m | 36.13
本页小计
合 计

## 表10.2.2-16 施工技术措施项目清单与计价表【通用安
【表10.2.2-16】
施工技术措施项目清单与计价表
工程名称：单项工程-通用安装工程 |  |  | 标段： |  |  |  |  | 第 1 页 共 1 页
序号 | 项目编码 | 项目名称 | 项目特征 | 计量单位 | 工程量 | 金额（元） |  |  |  |  | 备注
[6 empty] | 综合单价 | 合价 | 其中
[8 empty] | 人工费 | 机械费 | 暂估价
其他措施
1 | 031301018001 | 其他措施 | 原有设备拆除费用（含灯具、管线、喷淋、空调等内容），具体金额由投标人踏勘现场后，自行考虑 | 项 | 1
门卫室
2 | 031301017002 | 脚手架搭拆 | 脚手架搭拆 | 项 | 1
司令台
3 | 031301017001 | 脚手架搭拆 | 脚手架搭拆 | 项 | 1
体育生活馆
4 | 031301017003 | 脚手架搭拆 | 脚手架搭拆 | 项 | 1
综合楼
5 | 031301017004 | 脚手架搭拆 | 脚手架搭拆 | 项 | 1
教学楼
6 | 031301017005 | 脚手架搭拆 | 脚手架搭拆 | 项 | 1
弱点智能化
7 | 031301017006 | 脚手架搭拆 | 脚手架搭拆 | 项 | 1
本页小计
合 计